## Data
Header Information | measured depth (ft) | inclination (°) | azimuth (°) | true vertical depth (ft) | northing +N/-S (ft) | easting +E/-W (ft)
Operator Name | 0 | 0 | 0 | 0 | 0 | 0
Kerr-Mcgee | 100 | 0 | 0 | 100 | 0 | 0
Operator Number | 200 | 0 | 0 | 200 | 0 | 0
47120 | 300 | 0 | 0 | 300 | 0 | 0
Well Name and Number | 400 | 0 | 0 | 400 | 0 | 0
JESTER 8N-14HZ | 500 | 0 | 0 | 500 | 0 | 0
API Number (if available) | 600 | 0 | 0 | 600 | 0 | 0
| 700 | 0 | 0 | 700 | 0 | 0
Location: QQ SEC TWP RGE | 800 | 0 | 0 | 800 | 0 | 0
SWNW Sec 15-T3N-R67W | 900 | 0 | 0 | 900 | 0 | 0
Citing Type: Planned or Actual | 1000 | 0 | 0 | 1000 | 0 | 0
Planned | 1100 | 0 | 0 | 1100 | 0 | 0
Deviation Indicator | 1200 | 0 | 0 | 1200 | 0 | 0
Horizontal | 1300 | 0 | 0 | 1300 | 0 | 0
North Reference | 1400 | 0 | 0 | 1400 | 0 | 0
True | 1500 | 0 | 0 | 1500 | 0 | 0
Grid Type | 1600 | 0 | 0 | 1600 | 0 | 0
#VALUE! | 1700 | 0 | 0 | 1700 | 0 | 0
| 1800 | 0 | 0 | 1800 | 0 | 0
| 1900 | 0 | 0 | 1900 | 0 | 0
| 2000 | 0 | 0 | 2000 | 0 | 0
| 2100 | 0 | 0 | 2100 | 0 | 0
| 2200 | 0 | 0 | 2200 | 0 | 0
| 2300 | 0 | 0 | 2300 | 0 | 0
| 2400 | 0 | 0 | 2400 | 0 | 0
| 2500 | 0 | 0 | 2500 | 0 | 0
| 2600 | 0 | 0 | 2600 | 0 | 0
| 2700 | 0 | 0 | 2700 | 0 | 0
| 2800 | 0 | 0 | 2800 | 0 | 0
| 2900 | 0 | 0 | 2900 | 0 | 0
| 3000 | 0 | 0 | 3000 | 0 | 0
| 3100 | 0 | 0 | 3100 | 0 | 0
| 3200 | 0 | 0 | 3200 | 0 | 0
| 3300 | 0 | 0 | 3300 | 0 | 0
| 3400 | 0 | 0 | 3400 | 0 | 0
| 3500 | 0 | 0 | 3500 | 0 | 0
| 3600 | 0 | 0 | 3600 | 0 | 0
| 3700 | 0 | 0 | 3700 | 0 | 0
| 3800 | 0 | 0 | 3800 | 0 | 0
| 3900 | 0 | 0 | 3900 | 0 | 0
| 4000 | 0 | 0 | 4000 | 0 | 0
| 4100 | 0 | 0 | 4100 | 0 | 0
| 4200 | 0 | 0 | 4200 | 0 | 0
| 4308 | 0 | 0 | 4308 | 0 | 0
| 4400 | 1.84 | 180 | 4399.98 | -1.48 | 0
| 4500 | 3.84 | 180 | 4499.86 | -6.43 | 0
| 4600 | 5.84 | 180 | 4599.49 | -14.87 | 0
| 4700 | 7.84 | 180 | 4698.78 | -26.78 | 0
| 4808 | 10 | 180 | 4805.47 | -43.52 | 0
| 4900 | 10 | 180 | 4896.07 | -59.5 | 0
| 5000 | 10 | 180 | 4994.55 | -76.86 | 0
| 5100 | 10 | 180 | 5093.03 | -94.23 | 0
| 5200 | 10 | 180 | 5191.51 | -111.59 | 0
| 5300 | 10 | 180 | 5289.99 | -128.96 | 0
| 5400 | 10 | 180 | 5388.47 | -146.32 | 0
| 5500 | 10 | 180 | 5486.95 | -163.69 | 0
| 5600 | 10 | 180 | 5585.43 | -181.05 | 0
| 5700 | 10 | 180 | 5683.91 | -198.42 | 0
| 5808 | 10 | 180 | 5790.27 | -217.17 | 0
| 5900 | 8.16 | 180 | 5881.12 | -231.69 | 0
| 6000 | 6.16 | 180 | 5980.33 | -244.15 | 0
| 6100 | 4.16 | 180 | 6079.92 | -253.15 | 0
| 6200 | 2.16 | 180 | 6179.76 | -258.66 | 0
| 6308 | 0 | 0 | 6287.74 | -260.69 | 0
| 6400 | 0 | 0 | 6379.74 | -260.69 | 0
| 6412.38 | 0 | 0 | 6392.12 | -260.69 | 0
| 6450 | 3.762 | 91.7054 | 6429.71 | -260.73 | 1.23
| 6500 | 8.762 | 91.7054 | 6479.4 | -260.89 | 6.68
| 6550 | 13.762 | 91.7054 | 6528.42 | -261.18 | 16.44
| 6600 | 18.762 | 91.7054 | 6576.4 | -261.6 | 30.43
| 6650 | 23.762 | 91.7054 | 6622.99 | -262.14 | 48.55
| 6700 | 28.762 | 91.7054 | 6667.81 | -262.8 | 70.66
| 6750 | 33.762 | 91.7054 | 6710.54 | -263.57 | 96.58
| 6800 | 38.762 | 91.7054 | 6750.84 | -264.45 | 126.14
| 6850 | 43.762 | 91.7054 | 6788.41 | -265.43 | 159.09
| 6900 | 48.762 | 91.7054 | 6822.97 | -266.5 | 195.18
| 6950 | 53.762 | 91.7054 | 6854.25 | -267.67 | 234.16
| 7000 | 58.762 | 91.7054 | 6882.01 | -268.9 | 275.7
| 7050 | 63.762 | 91.7054 | 6906.04 | -270.21 | 319.51
| 7100 | 68.762 | 91.7054 | 6926.16 | -271.57 | 365.25
| 7150 | 73.762 | 91.7054 | 6942.22 | -272.98 | 412.56
| 7200 | 78.762 | 91.7054 | 6954.09 | -274.42 | 461.09
| 7250 | 83.762 | 91.7054 | 6961.68 | -275.89 | 510.47
| 7302.79 | 89.0413 | 91.7054 | 6965 | -277.46 | 563.12
| 7400 | 89.0413 | 91.7054 | 6966.62 | -280.35 | 660.27
| 7500 | 89.0413 | 91.7054 | 6968.3 | -283.33 | 760.21
| 7600 | 89.0413 | 91.7054 | 6969.97 | -286.3 | 860.16
| 7700 | 89.0413 | 91.7054 | 6971.64 | -289.28 | 960.1
| 7800 | 89.0413 | 91.7054 | 6973.32 | -292.26 | 1060.04
| 7900 | 89.0413 | 91.7054 | 6974.99 | -295.23 | 1159.98
| 8000 | 89.0413 | 91.7054 | 6976.66 | -298.21 | 1259.92
| 8100 | 89.0413 | 91.7054 | 6978.33 | -301.18 | 1359.86
| 8200 | 89.0413 | 91.7054 | 6980.01 | -304.16 | 1459.81
| 8300 | 89.0413 | 91.7054 | 6981.68 | -307.13 | 1559.75
| 8400 | 89.0413 | 91.7054 | 6983.35 | -310.11 | 1659.69
| 8500 | 89.0413 | 91.7054 | 6985.03 | -313.09 | 1759.63
| 8600 | 89.0413 | 91.7054 | 6986.7 | -316.06 | 1859.57
| 8700 | 89.0413 | 91.7054 | 6988.37 | -319.04 | 1959.51
| 8800 | 89.0413 | 91.7054 | 6990.05 | -322.01 | 2059.46
| 8900 | 89.0413 | 91.7054 | 6991.72 | -324.99 | 2159.4
| 9000 | 89.0413 | 91.7054 | 6993.39 | -327.96 | 2259.34
| 9100 | 89.0413 | 91.7054 | 6995.07 | -330.94 | 2359.28
| 9200 | 89.0413 | 91.7054 | 6996.74 | -333.92 | 2459.22
| 9300 | 89.0413 | 91.7054 | 6998.41 | -336.89 | 2559.16
| 9400 | 89.0413 | 91.7054 | 7000.09 | -339.87 | 2659.11
| 9500 | 89.0413 | 91.7054 | 7001.76 | -342.84 | 2759.05
| 9600 | 89.0413 | 91.7054 | 7003.43 | -345.82 | 2858.99
| 9700 | 89.0413 | 91.7054 | 7005.1 | -348.79 | 2958.93
| 9800 | 89.0413 | 91.7054 | 7006.78 | -351.77 | 3058.87
| 9900 | 89.0413 | 91.7054 | 7008.45 | -354.75 | 3158.81
| 10000 | 89.0413 | 91.7054 | 7010.12 | -357.72 | 3258.76
| 10100 | 89.0413 | 91.7054 | 7011.8 | -360.7 | 3358.7
| 10200 | 89.0413 | 91.7054 | 7013.47 | -363.67 | 3458.64
| 10300 | 89.0413 | 91.7054 | 7015.14 | -366.65 | 3558.58
| 10400 | 89.0413 | 91.7054 | 7016.82 | -369.62 | 3658.52
| 10500 | 89.0413 | 91.7054 | 7018.49 | -372.6 | 3758.47
| 10600 | 89.0413 | 91.7054 | 7020.16 | -375.57 | 3858.41
| 10700 | 89.0413 | 91.7054 | 7021.84 | -378.55 | 3958.35
| 10800 | 89.0413 | 91.7054 | 7023.51 | -381.53 | 4058.29
| 10900 | 89.0413 | 91.7054 | 7025.18 | -384.5 | 4158.23
| 11000 | 89.0413 | 91.7054 | 7026.86 | -387.48 | 4258.17
| 11100 | 89.0413 | 91.7054 | 7028.53 | -390.45 | 4358.12
| 11200 | 89.0413 | 91.7054 | 7030.2 | -393.43 | 4458.06
| 11300 | 89.0413 | 91.7054 | 7031.88 | -396.4 | 4558
| 11400 | 89.0413 | 91.7054 | 7033.55 | -399.38 | 4657.94
| 11500 | 89.0413 | 91.7054 | 7035.22 | -402.36 | 4757.88
| 11600 | 89.0413 | 91.7054 | 7036.89 | -405.33 | 4857.82
| 11700 | 89.0413 | 91.7054 | 7038.57 | -408.31 | 4957.77
| 11800 | 89.0413 | 91.7054 | 7040.24 | -411.28 | 5057.71
| 11900 | 89.0413 | 91.7054 | 7041.91 | -414.26 | 5157.65
| 12000 | 89.0413 | 91.7054 | 7043.59 | -417.23 | 5257.59
| 12100 | 89.0413 | 91.7054 | 7045.26 | -420.21 | 5357.53
| 12200 | 89.0413 | 91.7054 | 7046.93 | -423.19 | 5457.47
| 12300 | 89.0413 | 91.7054 | 7048.61 | -426.16 | 5557.42
| 12400 | 89.0413 | 91.7054 | 7050.28 | -429.14 | 5657.36
| 12500 | 89.0413 | 91.7054 | 7051.95 | -432.11 | 5757.3
| 12600 | 89.0413 | 91.7054 | 7053.63 | -435.09 | 5857.24
| 12700 | 89.0413 | 91.7054 | 7055.3 | -438.06 | 5957.18
| 12800 | 89.0413 | 91.7054 | 7056.97 | -441.04 | 6057.12
| 12900 | 89.0413 | 91.7054 | 7058.65 | -444.02 | 6157.07
| 13000 | 89.0413 | 91.7054 | 7060.32 | -446.99 | 6257.01
| 13100 | 89.0413 | 91.7054 | 7061.99 | -449.97 | 6356.95
| 13200 | 89.0413 | 91.7054 | 7063.67 | -452.94 | 6456.89
| 13300 | 89.0413 | 91.7054 | 7065.34 | -455.92 | 6556.83
| 13400 | 89.0413 | 91.7054 | 7067.01 | -458.89 | 6656.77
| 13500 | 89.0413 | 91.7054 | 7068.68 | -461.87 | 6756.72
| 13600 | 89.0413 | 91.7054 | 7070.36 | -464.85 | 6856.66
| 13700 | 89.0413 | 91.7054 | 7072.03 | -467.82 | 6956.6
| 13800 | 89.0413 | 91.7054 | 7073.7 | -470.8 | 7056.54
| 13900 | 89.0413 | 91.7054 | 7075.38 | -473.77 | 7156.48
| 14000 | 89.0413 | 91.7054 | 7077.05 | -476.75 | 7256.42
| 14100 | 89.0413 | 91.7054 | 7078.72 | -479.72 | 7356.37
| 14200 | 89.0413 | 91.7054 | 7080.4 | -482.7 | 7456.31
| 14300 | 89.0413 | 91.7054 | 7082.07 | -485.68 | 7556.25
| 14400 | 89.0413 | 91.7054 | 7083.74 | -488.65 | 7656.19
| 14500 | 89.0413 | 91.7054 | 7085.42 | -491.63 | 7756.13
| 14600 | 89.0413 | 91.7054 | 7087.09 | -494.6 | 7856.08
| 14700 | 89.0413 | 91.7054 | 7088.76 | -497.58 | 7956.02
| 14800 | 89.0413 | 91.7054 | 7090.44 | -500.55 | 8055.96
| 14900 | 89.0413 | 91.7054 | 7092.11 | -503.53 | 8155.9
| 15000 | 89.0413 | 91.7054 | 7093.78 | -506.51 | 8255.84
| 15100 | 89.0413 | 91.7054 | 7095.45 | -509.48 | 8355.78
| 15200 | 89.0413 | 91.7054 | 7097.13 | -512.46 | 8455.73
| 15300 | 89.0413 | 91.7054 | 7098.8 | -515.43 | 8555.67
| 15400 | 89.0413 | 91.7054 | 7100.47 | -518.41 | 8655.61
| 15500 | 89.0413 | 91.7054 | 7102.15 | -521.38 | 8755.55
| 15600 | 89.0413 | 91.7054 | 7103.82 | -524.36 | 8855.49
| 15700 | 89.0413 | 91.7054 | 7105.49 | -527.34 | 8955.43
| 15800 | 89.0413 | 91.7054 | 7107.17 | -530.31 | 9055.38
| 15900 | 89.0413 | 91.7054 | 7108.84 | -533.29 | 9155.32
| 16000 | 89.0413 | 91.7054 | 7110.51 | -536.26 | 9255.26
| 16100 | 89.0413 | 91.7054 | 7112.19 | -539.24 | 9355.2
| 16200 | 89.0413 | 91.7054 | 7113.86 | -542.21 | 9455.14
| 16300 | 89.0413 | 91.7054 | 7115.53 | -545.19 | 9555.08
| 16400 | 89.0413 | 91.7054 | 7117.21 | -548.17 | 9655.03
| 16500 | 89.0413 | 91.7054 | 7118.88 | -551.14 | 9754.97
| 16600 | 89.0413 | 91.7054 | 7120.55 | -554.12 | 9854.91
| 16700 | 89.0413 | 91.7054 | 7122.23 | -557.09 | 9954.85
| 16800 | 89.0413 | 91.7054 | 7123.9 | -560.07 | 10054.79
| 16900 | 89.0413 | 91.7054 | 7125.57 | -563.04 | 10154.73
| 16925.6 | 89.0413 | 91.7054 | 7126 | -563.81 | 10180.32

## Lookup (hidden)
North Reference | RetunValue | Grid Type | ReturnValue | Deviation Indicator | ReturnValue
| 2 |  | 0 |  | 4
True |  | SPCS-Colorado Central-NAD27 |  | Directional
Grid |  | SPCS-Colorado Central-NAD83 |  | High Angle
|  | SPCS-Colorado North-NAD27 |  | Horizontal
SPCS-Colorado North-NAD83
SPCS-Colorado South-NAD27
SPCS-Colorado South-NAD83
UTM-Zone 12 NAD27
UTM-Zone 12 NAD83
UTM-Zone 13 NAD27
UTM-Zone 13 NAD83