## Data
Header Information | measured depth (ft) | inclination (°) | azimuth (°) | true vertical depth (ft) | northing +N/-S (ft) | easting +E/-W (ft)
Operator Name | 0 | 0 | 0 | 0 | 0 | 0
WPX Energy Rocky Mountain, LLC | 120 | 0 | 0 | 120 | 0 | 0
Operator Number | 200 | 2.4 | 276.45 | 199.98 | 0.19 | -1.66
96850 | 350 | 6.9 | 276.45 | 349.44 | 1.55 | -13.74
Well Name and Number | 400 | 6.9 | 276.45 | 399.08 | 2.23 | -19.71
FEDERAL RGU 443-35-198 | 600 | 6.9 | 276.45 | 597.63 | 4.93 | -43.59
API Number (if available) | 800 | 6.9 | 276.45 | 796.19 | 7.63 | -67.46
| 1000 | 6.9 | 276.45 | 994.74 | 10.33 | -91.34
Location: QQ SEC TWP RGE | 1200 | 6.9 | 276.45 | 1193.29 | 13.03 | -115.21
LOT 12, Sec. T1S, R98W | 1400 | 6.9 | 276.45 | 1391.84 | 15.72 | -139.09
Citing Type: Planned or Actual | 1600 | 6.9 | 276.45 | 1590.39 | 18.42 | -162.97
Actual | 1800 | 6.9 | 276.45 | 1788.94 | 21.12 | -186.84
Deviation Indicator | 2000 | 6.9 | 276.45 | 1987.49 | 23.82 | -210.72
Directional | 2200 | 6.9 | 276.45 | 2186.05 | 26.52 | -234.59
North Reference | 2400 | 6.9 | 276.45 | 2384.6 | 29.22 | -258.47
True | 2600 | 6.9 | 276.45 | 2583.15 | 31.92 | -282.34
Grid Type | 2800 | 6.9 | 276.45 | 2781.7 | 34.62 | -306.22
#VALUE! | 3000 | 6.9 | 276.45 | 2980.25 | 37.32 | -330.09
| 3200 | 6.9 | 276.45 | 3178.8 | 40.02 | -353.97
| 3400 | 6.9 | 276.45 | 3377.35 | 42.72 | -377.84
| 3523.54 | 6.9 | 276.45 | 3500 | 44.38 | -392.59
| 3600 | 9.1938 | 276.45 | 3575.7 | 45.59 | -403.23
| 3671.23 | 11.3306 | 276.4596 | 3645.78 | 47.01 | -415.83
| 3800 | 11.3306 | 276.4596 | 3772.05 | 49.86 | -440.97
| 4000 | 11.3306 | 276.4596 | 3968.15 | 54.28 | -480.02
| 4200 | 11.3306 | 276.4596 | 4164.25 | 58.7 | -519.06
| 4400 | 11.3306 | 276.4596 | 4360.35 | 63.12 | -558.11
| 4600 | 11.3306 | 276.4596 | 4556.46 | 67.54 | -597.15
| 4800 | 11.3306 | 276.4596 | 4752.56 | 71.96 | -636.19
| 5000 | 11.3306 | 276.4596 | 4948.66 | 76.38 | -675.24
| 5200 | 11.3306 | 276.4596 | 5144.76 | 80.81 | -714.28
| 5400 | 11.3306 | 276.4596 | 5340.86 | 85.23 | -753.33
| 5600 | 11.3306 | 276.4596 | 5536.97 | 89.65 | -792.37
| 5800 | 11.3306 | 276.4596 | 5733.07 | 94.07 | -831.42
| 6000 | 11.3306 | 276.4596 | 5929.17 | 98.49 | -870.46
| 6200 | 11.3306 | 276.4596 | 6125.27 | 102.91 | -909.51
| 6400 | 11.3306 | 276.4596 | 6321.37 | 107.33 | -948.55
| 6600 | 11.3306 | 276.4596 | 6517.48 | 111.75 | -987.59
| 6679.62 | 11.3306 | 276.4596 | 6595.54 | 113.51 | -1003.14
| 6800 | 9.5248 | 276.4596 | 6713.93 | 115.96 | -1024.79
| 7000 | 6.5248 | 276.4596 | 6911.95 | 119.1 | -1052.53
| 7200 | 3.5248 | 276.4596 | 7111.16 | 121.07 | -1069.93
| 7400 | 0.5248 | 276.4596 | 7311.01 | 121.87 | -1076.95
| 7434.99 | 0 | 0 | 7346 | 121.88 | -1077.11
| 7534.99 | 0 | 0 | 7446 | 121.88 | -1077.11
| 7600 | 0 | 0 | 7511.01 | 121.88 | -1077.11
| 7800 | 0 | 0 | 7711.01 | 121.88 | -1077.11
| 8000 | 0 | 0 | 7911.01 | 121.88 | -1077.11
| 8200 | 0 | 0 | 8111.01 | 121.88 | -1077.11
| 8400 | 0 | 0 | 8311.01 | 121.88 | -1077.11
| 8600 | 0 | 0 | 8511.01 | 121.88 | -1077.11
| 8800 | 0 | 0 | 8711.01 | 121.88 | -1077.11
| 9000 | 0 | 0 | 8911.01 | 121.88 | -1077.11
| 9200 | 0 | 0 | 9111.01 | 121.88 | -1077.11
| 9400 | 0 | 0 | 9311.01 | 121.88 | -1077.11
| 9600 | 0 | 0 | 9511.01 | 121.88 | -1077.11
| 9800 | 0 | 0 | 9711.01 | 121.88 | -1077.11
| 10000 | 0 | 0 | 9911.01 | 121.88 | -1077.11
| 10200 | 0 | 0 | 10111.01 | 121.88 | -1077.11
| 10400 | 0 | 0 | 10311.01 | 121.88 | -1077.11
| 10600 | 0 | 0 | 10511.01 | 121.88 | -1077.11
| 10800 | 0 | 0 | 10711.01 | 121.88 | -1077.11
| 11000 | 0 | 0 | 10911.01 | 121.88 | -1077.11
| 11200 | 0 | 0 | 11111.01 | 121.88 | -1077.11
| 11400 | 0 | 0 | 11311.01 | 121.88 | -1077.11
| 11600 | 0 | 0 | 11511.01 | 121.88 | -1077.11
| 11800 | 0 | 0 | 11711.01 | 121.88 | -1077.11
| 12000 | 0 | 0 | 11911.01 | 121.88 | -1077.11
| 12200 | 0 | 0 | 12111.01 | 121.88 | -1077.11
| 12400 | 0 | 0 | 12311.01 | 121.88 | -1077.11
| 12414.99 | 0 | 0 | 12326 | 121.88 | -1077.11

## Lookup (hidden)
North Reference | RetunValue | Grid Type | ReturnValue | Deviation Indicator | ReturnValue
| 2 |  | 0 |  | 2
True |  | SPCS-Colorado Central-NAD27 |  | Directional
Grid |  | SPCS-Colorado Central-NAD83 |  | High Angle
|  | SPCS-Colorado North-NAD27 |  | Horizontal
SPCS-Colorado North-NAD83
SPCS-Colorado South-NAD27
SPCS-Colorado South-NAD83
UTM-Zone 12 NAD27
UTM-Zone 12 NAD83
UTM-Zone 13 NAD27
UTM-Zone 13 NAD83