## Data
Header Information | measured depth (ft) | inclination (°) | azimuth (°) | true vertical depth (ft) | northing +N/-S (ft) | easting +E/-W (ft)
Operator Name | 0 | 0 | 0 | 0 | 0 | 0
Carrizo (Niobrara) LLC | 100 | 0 | 0 | 100 | 0 | 0
Operator Number | 140 | 0 | 0 | 140 | 0 | 0
10338 | 200 | 0.6 | 277.89 | 200 | 0.04 | -0.31
Well Name and Number | 300 | 1.6 | 277.89 | 299.98 | 0.31 | -2.21
Bringelson Ranch 17-20-9-58 | 400 | 2.6 | 277.89 | 399.91 | 0.81 | -5.84
API Number (if available) | 500 | 3.6 | 277.89 | 499.76 | 1.55 | -11.2
| 600 | 4.6 | 277.89 | 599.51 | 2.53 | -18.28
Location: QQ SEC TWP RGE | 700 | 5.6 | 277.89 | 699.11 | 3.75 | -27.09
SWNW sec. 20 T9N R58W | 758.12 | 6.18 | 277.89 | 756.92 | 4.57 | -32.99
Citing Type: Planned or Actual | 800 | 6.18 | 277.89 | 798.56 | 5.19 | -37.46
Planned | 900 | 6.18 | 277.89 | 897.98 | 6.67 | -48.13
Deviation Indicator | 1000 | 6.18 | 277.89 | 997.4 | 8.15 | -58.79
Horizontal | 1100 | 6.18 | 277.89 | 1096.81 | 9.62 | -69.46
North Reference | 1200 | 6.18 | 277.89 | 1196.23 | 11.1 | -80.12
Grid | 1300 | 6.18 | 277.89 | 1295.65 | 12.58 | -90.79
Grid Type | 1400 | 6.18 | 277.89 | 1395.07 | 14.06 | -101.45
SPCS-Colorado North-NAD83 | 1500 | 6.18 | 277.89 | 1494.49 | 15.53 | -112.12
| 1600 | 6.18 | 277.89 | 1593.91 | 17.01 | -122.78
| 1700 | 6.18 | 277.89 | 1693.33 | 18.49 | -133.45
| 1800 | 6.18 | 277.89 | 1792.74 | 19.97 | -144.12
| 1900 | 6.18 | 277.89 | 1892.16 | 21.45 | -154.78
| 2000 | 6.18 | 277.89 | 1991.58 | 22.92 | -165.45
| 2100 | 6.18 | 277.89 | 2091 | 24.4 | -176.11
| 2200 | 6.18 | 277.89 | 2190.42 | 25.88 | -186.78
| 2300 | 6.18 | 277.89 | 2289.84 | 27.36 | -197.44
| 2400 | 6.18 | 277.89 | 2389.26 | 28.83 | -208.11
| 2500 | 6.18 | 277.89 | 2488.67 | 30.31 | -218.77
| 2600 | 6.18 | 277.89 | 2588.09 | 31.79 | -229.44
| 2700 | 6.18 | 277.89 | 2687.51 | 33.27 | -240.1
| 2800 | 6.18 | 277.89 | 2786.93 | 34.75 | -250.77
| 2900 | 6.18 | 277.89 | 2886.35 | 36.22 | -261.44
| 3000 | 6.18 | 277.89 | 2985.77 | 37.7 | -272.1
| 3100 | 6.18 | 277.89 | 3085.19 | 39.18 | -282.77
| 3200 | 6.18 | 277.89 | 3184.61 | 40.66 | -293.43
| 3300 | 6.18 | 277.89 | 3284.02 | 42.13 | -304.1
| 3400 | 6.18 | 277.89 | 3383.44 | 43.61 | -314.76
| 3500 | 6.18 | 277.89 | 3482.86 | 45.09 | -325.43
| 3600 | 6.18 | 277.89 | 3582.28 | 46.57 | -336.09
| 3700 | 6.18 | 277.89 | 3681.7 | 48.05 | -346.76
| 3800 | 6.18 | 277.89 | 3781.12 | 49.52 | -357.42
| 3900 | 6.18 | 277.89 | 3880.54 | 51 | -368.09
| 4000 | 6.18 | 277.89 | 3979.95 | 52.48 | -378.76
| 4100 | 6.18 | 277.89 | 4079.37 | 53.96 | -389.42
| 4200 | 6.18 | 277.89 | 4178.79 | 55.43 | -400.09
| 4300 | 6.18 | 277.89 | 4278.21 | 56.91 | -410.75
| 4400 | 6.18 | 277.89 | 4377.63 | 58.39 | -421.42
| 4500 | 6.18 | 277.89 | 4477.05 | 59.87 | -432.08
| 4600 | 6.18 | 277.89 | 4576.47 | 61.35 | -442.75
| 4700 | 6.18 | 277.89 | 4675.88 | 62.82 | -453.41
| 4800 | 6.18 | 277.89 | 4775.3 | 64.3 | -464.08
| 4900 | 6.18 | 277.89 | 4874.72 | 65.78 | -474.74
| 5000 | 6.18 | 277.89 | 4974.14 | 67.26 | -485.41
| 5100 | 6.18 | 277.89 | 5073.56 | 68.73 | -496.08
| 5200 | 6.18 | 277.89 | 5172.98 | 70.21 | -506.74
| 5300 | 6.18 | 277.89 | 5272.4 | 71.69 | -517.41
| 5343.59 | 6.18 | 277.89 | 5315.74 | 72.33 | -522.06
| 5350 | 5.54 | 278.59 | 5322.11 | 72.43 | -522.7
| 5400 | 0.83 | 324.2 | 5372.02 | 73.08 | -525.3
| 5450 | 4.54 | 83.52 | 5421.97 | 73.6 | -523.55
| 5500 | 9.52 | 87.9 | 5471.58 | 73.97 | -517.45
| 5550 | 14.51 | 89.28 | 5520.47 | 74.2 | -507.05
| 5600 | 19.5 | 89.96 | 5568.27 | 74.29 | -492.43
| 5650 | 24.5 | 90.38 | 5614.61 | 74.23 | -473.7
| 5700 | 29.5 | 90.66 | 5659.15 | 74.02 | -451.01
| 5750 | 34.5 | 90.86 | 5701.54 | 73.66 | -424.52
| 5800 | 39.5 | 91.02 | 5741.46 | 73.17 | -394.45
| 5850 | 44.5 | 91.15 | 5778.6 | 72.53 | -361.01
| 5900 | 49.5 | 91.26 | 5812.69 | 71.77 | -324.46
| 5950 | 54.5 | 91.35 | 5843.47 | 70.87 | -285.08
| 6000 | 59.5 | 91.43 | 5870.69 | 69.85 | -243.18
| 6050 | 64.5 | 91.5 | 5894.16 | 68.72 | -199.06
| 6100 | 69.5 | 91.57 | 5913.7 | 67.49 | -153.07
| 6150 | 74.5 | 91.63 | 5929.15 | 66.16 | -105.55
| 6200 | 79.49 | 91.69 | 5940.4 | 64.74 | -56.87
| 6250 | 84.49 | 91.75 | 5947.36 | 63.26 | -7.39
| 6300 | 89.49 | 91.81 | 5949.98 | 61.7 | 42.5
| 6305.06 | 90 | 91.82 | 5950 | 61.54 | 47.55
| 6400 | 90 | 91.82 | 5950 | 58.54 | 142.45
| 6500 | 90 | 91.82 | 5950 | 55.37 | 242.4
| 6600 | 90 | 91.82 | 5950 | 52.2 | 342.35
| 6700 | 90 | 91.82 | 5950 | 49.03 | 442.3
| 6800 | 90 | 91.82 | 5950 | 45.86 | 542.25
| 6900 | 90 | 91.82 | 5950 | 42.69 | 642.2
| 7000 | 90 | 91.82 | 5950 | 39.52 | 742.15
| 7100 | 90 | 91.82 | 5950 | 36.35 | 842.1
| 7200 | 90 | 91.82 | 5950 | 33.18 | 942.04
| 7300 | 90 | 91.82 | 5950 | 30.01 | 1041.99
| 7400 | 90 | 91.82 | 5950 | 26.85 | 1141.94
| 7500 | 90 | 91.82 | 5950 | 23.68 | 1241.89
| 7600 | 90 | 91.82 | 5950 | 20.51 | 1341.84
| 7700 | 90 | 91.82 | 5950 | 17.34 | 1441.79
| 7800 | 90 | 91.82 | 5950 | 14.17 | 1541.74
| 7900 | 90 | 91.82 | 5950 | 11 | 1641.69
| 8000 | 90 | 91.82 | 5950 | 7.83 | 1741.64
| 8100 | 90 | 91.82 | 5950 | 4.66 | 1841.59
| 8200 | 90 | 91.82 | 5950 | 1.49 | 1941.54
| 8300 | 90 | 91.82 | 5950 | -1.68 | 2041.49
| 8400 | 90 | 91.82 | 5950 | -4.84 | 2141.44
| 8500 | 90 | 91.82 | 5950 | -8.01 | 2241.39
| 8600 | 90 | 91.82 | 5950 | -11.18 | 2341.34
| 8700 | 90 | 91.82 | 5950 | -14.35 | 2441.29
| 8800 | 90 | 91.82 | 5950 | -17.52 | 2541.24
| 8900 | 90 | 91.82 | 5950 | -20.69 | 2641.19
| 9000 | 90 | 91.82 | 5950 | -23.86 | 2741.14
| 9100 | 90 | 91.82 | 5950 | -27.03 | 2841.09
| 9200 | 90 | 91.82 | 5950 | -30.2 | 2941.04
| 9300 | 90 | 91.82 | 5950 | -33.37 | 3040.99
| 9400 | 90 | 91.82 | 5950 | -36.53 | 3140.94
| 9500 | 90 | 91.82 | 5950 | -39.7 | 3240.89
| 9600 | 90 | 91.82 | 5950 | -42.87 | 3340.84
| 9700 | 90 | 91.82 | 5950 | -46.04 | 3440.79
| 9800 | 90 | 91.82 | 5950 | -49.21 | 3540.74
| 9900 | 90 | 91.82 | 5950 | -52.38 | 3640.69
| 10000 | 90 | 91.82 | 5950 | -55.55 | 3740.64
| 10100 | 90 | 91.82 | 5950 | -58.72 | 3840.59
| 10200 | 90 | 91.82 | 5950 | -61.89 | 3940.54
| 10300 | 90 | 91.82 | 5950 | -65.06 | 4040.49
| 10400 | 90 | 91.82 | 5950 | -68.22 | 4140.44
| 10500 | 90 | 91.82 | 5950 | -71.39 | 4240.39
| 10600 | 90 | 91.82 | 5950 | -74.56 | 4340.34
| 10669.06 | 90 | 91.82 | 5950 | -76.75 | 4409.36

## Lookup (hidden)
North Reference | RetunValue | Grid Type | ReturnValue | Deviation Indicator | ReturnValue
| 3 |  | 0 |  | 4
True |  | SPCS-Colorado Central-NAD27 |  | Directional
Grid |  | SPCS-Colorado Central-NAD83 |  | High Angle
|  | SPCS-Colorado North-NAD27 |  | Horizontal
SPCS-Colorado North-NAD83
SPCS-Colorado South-NAD27
SPCS-Colorado South-NAD83
UTM-Zone 12 NAD27
UTM-Zone 12 NAD83
UTM-Zone 13 NAD27
UTM-Zone 13 NAD83