## Data
Header Information | measured depth (ft) | inclination (°) | azimuth (°) | true vertical depth (ft) | northing +N/-S (ft) | easting +E/-W (ft)
Operator Name | 0 | 0 | 0 | 0 | 0 | 0
MENDELL FINISTERRE II LLC | 13 | 0 | 0 | 13 | 0 | 0
Operator Number | 100 | 0 | 0 | 100 | 0 | 0
10474 | 200 | 0 | 0 | 200 | 0 | 0
Well Name and Number | 300 | 0 | 0 | 300 | 0 | 0
ALICIA 12-15H-1N | 400 | 0 | 0 | 400 | 0 | 0
API Number (if available) | 500 | 0 | 0 | 500 | 0 | 0
05-001-09829 | 600 | 0 | 0 | 600 | 0 | 0
Location: QQ SEC TWP RGE | 700 | 0 | 0 | 700 | 0 | 0
SWSE Sec 12 T1S R68W | 800 | 0 | 0 | 800 | 0 | 0
Citing Type: Planned or Actual | 900 | 0 | 0 | 900 | 0 | 0
Planned | 1000 | 0 | 0 | 1000 | 0 | 0
Deviation Indicator | 1100 | 0 | 0 | 1100 | 0 | 0
Horizontal | 1200 | 0 | 0 | 1200 | 0 | 0
North Reference | 1250 | 0 | 0 | 1250 | 0 | 0
Grid | 1300 | 0 | 0 | 1300 | 0 | 0
Grid Type | 1400 | 0 | 0 | 1400 | 0 | 0
SPCS-Colorado North-NAD83 | 1500 | 0 | 0 | 1500 | 0 | 0
| 1600 | 1 | 223.56 | 1600 | -0.32 | -0.3
| 1700 | 3 | 223.56 | 1699.93 | -2.84 | -2.71
| 1800 | 5 | 223.56 | 1799.68 | -7.9 | -7.51
| 1900 | 7 | 223.56 | 1899.13 | -15.47 | -14.72
| 2000 | 8.35 | 223.56 | 1998.18 | -25.42 | -24.18
| 2100 | 8.35 | 223.56 | 2097.12 | -35.94 | -34.18
| 2200 | 8.35 | 223.56 | 2196.06 | -46.46 | -44.18
| 2300 | 8.35 | 223.56 | 2295 | -56.98 | -54.19
| 2400 | 8.35 | 223.56 | 2393.94 | -67.5 | -64.19
| 2500 | 8.35 | 223.56 | 2492.88 | -78.01 | -74.19
| 2600 | 8.35 | 223.56 | 2591.83 | -88.53 | -84.2
| 2700 | 8.35 | 223.56 | 2690.77 | -99.05 | -94.2
| 2800 | 8.35 | 223.56 | 2789.71 | -109.57 | -104.2
| 2900 | 8.35 | 223.56 | 2888.65 | -120.09 | -114.2
| 3000 | 8.35 | 223.56 | 2987.59 | -130.61 | -124.21
| 3100 | 8.35 | 223.56 | 3086.53 | -141.12 | -134.21
| 3200 | 8.35 | 223.56 | 3185.47 | -151.64 | -144.21
| 3300 | 8.35 | 223.56 | 3284.41 | -162.16 | -154.22
| 3400 | 8.35 | 223.56 | 3383.35 | -172.68 | -164.22
| 3500 | 8.35 | 223.56 | 3482.29 | -183.2 | -174.22
| 3600 | 8.35 | 223.56 | 3581.23 | -193.71 | -184.22
| 3700 | 8.35 | 223.56 | 3680.18 | -204.23 | -194.23
| 3800 | 8.35 | 223.56 | 3779.12 | -214.75 | -204.23
| 3900 | 8.35 | 223.56 | 3878.06 | -225.27 | -214.23
| 4000 | 8.35 | 223.56 | 3977 | -235.79 | -224.24
| 4100 | 8.35 | 223.56 | 4075.94 | -246.3 | -234.24
| 4200 | 8.35 | 223.56 | 4174.88 | -256.82 | -244.24
| 4300 | 8.35 | 223.56 | 4273.82 | -267.34 | -254.24
| 4400 | 8.35 | 223.56 | 4372.76 | -277.86 | -264.25
| 4500 | 8.35 | 223.56 | 4471.7 | -288.38 | -274.25
| 4600 | 8.35 | 223.56 | 4570.64 | -298.89 | -284.25
| 4700 | 8.35 | 223.56 | 4669.59 | -309.41 | -294.25
| 4800 | 8.35 | 223.56 | 4768.53 | -319.93 | -304.26
| 4900 | 8.35 | 223.56 | 4867.47 | -330.45 | -314.26
| 5000 | 8.35 | 223.56 | 4966.41 | -340.97 | -324.26
| 5100 | 8.35 | 223.56 | 5065.35 | -351.49 | -334.27
| 5200 | 8.35 | 223.56 | 5164.29 | -362 | -344.27
| 5300 | 8.35 | 223.56 | 5263.23 | -372.52 | -354.27
| 5400 | 8.35 | 223.56 | 5362.17 | -383.04 | -364.27
| 5500 | 8.35 | 223.56 | 5461.11 | -393.56 | -374.28
| 5600 | 8.35 | 223.56 | 5560.05 | -404.08 | -384.28
| 5700 | 8.35 | 223.56 | 5659 | -414.59 | -394.28
| 5800 | 8.35 | 223.56 | 5757.94 | -425.11 | -404.29
| 5900 | 8.35 | 223.56 | 5856.88 | -435.63 | -414.29
| 6000 | 8.35 | 223.56 | 5955.82 | -446.15 | -424.29
| 6100 | 8.35 | 223.56 | 6054.76 | -456.67 | -434.29
| 6200 | 8.35 | 223.56 | 6153.7 | -467.18 | -444.3
| 6300 | 8.35 | 223.56 | 6252.64 | -477.7 | -454.3
| 6400 | 8.35 | 223.56 | 6351.58 | -488.22 | -464.3
| 6500 | 8.35 | 223.56 | 6450.52 | -498.74 | -474.31
| 6600 | 8.35 | 223.56 | 6549.46 | -509.26 | -484.31
| 6700 | 8.35 | 223.56 | 6648.4 | -519.77 | -494.31
| 6800 | 8.35 | 223.56 | 6747.35 | -530.29 | -504.31
| 6900 | 8.35 | 223.56 | 6846.29 | -540.81 | -514.32
| 7000 | 8.35 | 223.56 | 6945.23 | -551.33 | -524.32
| 7100 | 8.35 | 223.56 | 7044.17 | -561.85 | -534.32
| 7200 | 8.35 | 223.56 | 7143.11 | -572.36 | -544.33
| 7300 | 6.49 | 243.05 | 7242.12 | -582.05 | -554.34
| 7400 | 9.16 | 320.56 | 7341.42 | -578.45 | -564.46
| 7500 | 18.03 | 341.45 | 7438.57 | -557.58 | -574.47
| 7600 | 27.67 | 348.48 | 7530.63 | -520.07 | -584.05
| 7700 | 37.48 | 352.04 | 7614.81 | -467.05 | -592.93
| 7800 | 47.37 | 354.29 | 7688.53 | -400.14 | -600.82
| 7900 | 57.29 | 355.92 | 7749.57 | -321.37 | -607.49
| 8000 | 67.22 | 357.21 | 7796.07 | -233.14 | -612.74
| 8100 | 77.16 | 358.34 | 7826.62 | -138.13 | -616.41
| 8115 | 78.66 | 358.49 | 7829.76 | -123.46 | -616.81
| 8200 | 87.11 | 359.37 | 7840.28 | -39.21 | -618.38
| 8300 | 90.31 | 359.69 | 7840.63 | 60.77 | -619
| 8400 | 90.31 | 359.69 | 7840.09 | 160.77 | -619.54
| 8500 | 90.31 | 359.69 | 7839.55 | 260.77 | -620.07
| 8600 | 90.31 | 359.69 | 7839 | 360.77 | -620.6
| 8700 | 90.31 | 359.69 | 7838.46 | 460.76 | -621.13
| 8800 | 90.31 | 359.69 | 7837.92 | 560.76 | -621.67
| 8900 | 90.31 | 359.69 | 7837.37 | 660.76 | -622.2
| 9000 | 90.31 | 359.69 | 7836.83 | 760.75 | -622.73
| 9100 | 90.31 | 359.69 | 7836.29 | 860.75 | -623.27
| 9200 | 90.31 | 359.69 | 7835.75 | 960.75 | -623.8
| 9300 | 90.31 | 359.69 | 7835.2 | 1060.75 | -624.33
| 9400 | 90.31 | 359.69 | 7834.66 | 1160.74 | -624.86
| 9500 | 90.31 | 359.69 | 7834.12 | 1260.74 | -625.4
| 9600 | 90.31 | 359.69 | 7833.57 | 1360.74 | -625.93
| 9700 | 90.31 | 359.69 | 7833.03 | 1460.73 | -626.46
| 9800 | 90.31 | 359.69 | 7832.49 | 1560.73 | -626.99
| 9900 | 90.31 | 359.69 | 7831.95 | 1660.73 | -627.53
| 10000 | 90.31 | 359.69 | 7831.4 | 1760.72 | -628.06
| 10100 | 90.31 | 359.69 | 7830.86 | 1860.72 | -628.59
| 10200 | 90.31 | 359.69 | 7830.32 | 1960.72 | -629.13
| 10300 | 90.31 | 359.69 | 7829.77 | 2060.72 | -629.66
| 10400 | 90.31 | 359.69 | 7829.23 | 2160.71 | -630.19
| 10500 | 90.31 | 359.69 | 7828.69 | 2260.71 | -630.72
| 10600 | 90.31 | 359.69 | 7828.14 | 2360.71 | -631.26
| 10700 | 90.31 | 359.69 | 7827.6 | 2460.7 | -631.79
| 10800 | 90.31 | 359.69 | 7827.06 | 2560.7 | -632.32
| 10900 | 90.31 | 359.69 | 7826.52 | 2660.7 | -632.86
| 11000 | 90.31 | 359.69 | 7825.97 | 2760.7 | -633.39
| 11100 | 90.31 | 359.69 | 7825.43 | 2860.69 | -633.92
| 11200 | 90.31 | 359.69 | 7824.89 | 2960.69 | -634.45
| 11300 | 90.31 | 359.69 | 7824.34 | 3060.69 | -634.99
| 11400 | 90.31 | 359.69 | 7823.8 | 3160.68 | -635.52
| 11500 | 90.31 | 359.69 | 7823.26 | 3260.68 | -636.05
| 11600 | 90.31 | 359.69 | 7822.72 | 3360.68 | -636.58
| 11700 | 90.31 | 359.69 | 7822.17 | 3460.68 | -637.12
| 11800 | 90.31 | 359.69 | 7821.63 | 3560.67 | -637.65
| 11900 | 90.31 | 359.69 | 7821.09 | 3660.67 | -638.18
| 12000 | 90.31 | 359.69 | 7820.54 | 3760.67 | -638.72
| 12100 | 90.31 | 359.69 | 7820 | 3860.66 | -639.25
| 12200 | 90.31 | 359.69 | 7819.46 | 3960.66 | -639.78
| 12300 | 90.31 | 359.69 | 7818.92 | 4060.66 | -640.31
| 12400 | 90.31 | 359.69 | 7818.37 | 4160.66 | -640.85
| 12500 | 90.31 | 359.69 | 7817.83 | 4260.65 | -641.38
| 12600 | 90.31 | 359.69 | 7817.29 | 4360.65 | -641.91
| 12700 | 90.31 | 359.69 | 7816.74 | 4460.65 | -642.45
| 12800 | 90.31 | 359.69 | 7816.2 | 4560.64 | -642.98
| 12900 | 90.31 | 359.69 | 7815.66 | 4660.64 | -643.51
| 13000 | 90.31 | 359.69 | 7815.12 | 4760.64 | -644.04
| 13100 | 90.31 | 359.69 | 7814.57 | 4860.64 | -644.58
| 13200 | 90.31 | 359.69 | 7814.03 | 4960.63 | -645.11
| 13300 | 90.31 | 359.69 | 7813.49 | 5060.63 | -645.64
| 13400 | 90.31 | 359.69 | 7812.94 | 5160.63 | -646.18
| 13500 | 90.31 | 359.69 | 7812.4 | 5260.62 | -646.71
| 13600 | 90.31 | 359.69 | 7811.86 | 5360.62 | -647.24
| 13700 | 90.31 | 359.69 | 7811.32 | 5460.62 | -647.77
| 13758 | 90.31 | 359.69 | 7811 | 5518.62 | -648.08

## Lookup (hidden)
North Reference | RetunValue | Grid Type | ReturnValue | Deviation Indicator | ReturnValue
| 3 |  | 5 |  | 4
True |  | SPCS-Colorado Central-NAD27 |  | Directional
Grid |  | SPCS-Colorado Central-NAD83 |  | High Angle
|  | SPCS-Colorado North-NAD27 |  | Horizontal
SPCS-Colorado North-NAD83
SPCS-Colorado South-NAD27
SPCS-Colorado South-NAD83
UTM-Zone 12 NAD27
UTM-Zone 12 NAD83
UTM-Zone 13 NAD27
UTM-Zone 13 NAD83