## Data
Header Information | measured depth (ft) | inclination (°) | azimuth (°) | true vertical depth (ft) | northing +N/-S (ft) | easting +E/-W (ft)
Operator Name | 0 | 0 | 0 | 0 | 0 | 0
Noble Energy INC | 375 | 0.2 | 286.46 | 375 | 0.19 | -0.63
Operator Number | 725 | 1.07 | 209.64 | 724.98 | -2.48 | -2.83
100322 | 818 | 1.4 | 205.72 | 817.96 | -4.26 | -3.75
Well Name and Number | 911 | 1.51 | 214.18 | 910.93 | -6.3 | -4.93
Coalview G02-66-1HN | 1004 | 1.43 | 212.96 | 1003.9 | -8.28 | -6.25
API Number (if available) | 1098 | 0.44 | 91.06 | 1097.89 | -9.28 | -6.53
05-123-39921 | 1201 | 0.14 | 84.43 | 1200.88 | -9.27 | -6.01
Location: QQ SEC TWP RGE | 1293 | 0.26 | 46.83 | 1292.88 | -9.12 | -5.75
NESE Sec. 1-T4N-R65W | 1386 | 0.22 | 30.28 | 1385.88 | -8.82 | -5.5
Citing Type: Planned or Actual | 1479 | 0.35 | 2.2 | 1478.88 | -8.38 | -5.4
Actual | 1572 | 2.02 | 33.95 | 1571.86 | -6.74 | -4.47
Actual | 1666 | 4.33 | 37.15 | 1665.71 | -2.53 | -1.41
Horizontal | 1759 | 6.36 | 38.41 | 1758.3 | 4.3 | 3.91
North Reference | 1850 | 7.93 | 35.59 | 1848.59 | 13.36 | 10.7
Grid | 1942 | 9.01 | 33.41 | 1939.59 | 24.53 | 18.36
Grid Type | 2035 | 8.62 | 32.54 | 2031.49 | 36.49 | 26.12
SPCS-Colorado North-NAD83 | 2127 | 8.45 | 44.52 | 2122.48 | 47.12 | 34.57
| 2220 | 8.21 | 43.1 | 2214.49 | 56.84 | 43.9
| 2312 | 7.76 | 40.88 | 2305.6 | 66.33 | 52.45
| 2405 | 7.45 | 38.34 | 2397.78 | 75.81 | 60.3
| 2498 | 7.73 | 48.47 | 2489.97 | 84.68 | 68.72
| 2591 | 6.86 | 44.29 | 2582.22 | 92.81 | 77.28
| 2683 | 7.79 | 44.01 | 2673.47 | 101.22 | 85.45
| 2776 | 8.16 | 43.25 | 2765.57 | 110.56 | 94.35
| 2867 | 9.44 | 46.3 | 2855.5 | 120.42 | 104.17
| 2961 | 9.65 | 46.17 | 2948.2 | 131.21 | 115.43
| 3054 | 8.72 | 44.67 | 3040 | 141.62 | 126.01
| 3149 | 8.22 | 43.36 | 3133.97 | 151.68 | 135.73
| 3243 | 7.29 | 41.45 | 3227.11 | 161.03 | 144.3
| 3338 | 7.01 | 38.17 | 3321.37 | 170.11 | 151.87
| 3432 | 7.38 | 34.29 | 3414.63 | 179.61 | 158.82
| 3527 | 6.45 | 30.04 | 3508.94 | 189.27 | 164.92
| 3621 | 7.52 | 41.83 | 3602.24 | 198.42 | 171.67
| 3716 | 6.41 | 38.54 | 3696.54 | 207.2 | 179.12
| 3811 | 7.68 | 43.29 | 3790.82 | 215.97 | 186.78
| 3906 | 11.14 | 42.68 | 3884.53 | 227.34 | 197.35
| 4000 | 12.6 | 43.67 | 3976.52 | 241.43 | 210.59
| 4095 | 12.61 | 42.52 | 4069.23 | 256.57 | 224.75
| 4190 | 11.44 | 41.15 | 4162.14 | 271.31 | 237.96
| 4284 | 8.72 | 40.63 | 4254.68 | 283.74 | 248.74
| 4378 | 7.94 | 39.98 | 4347.69 | 294.12 | 257.55
| 4473 | 5.36 | 38.9 | 4442.04 | 302.6 | 264.55
| 4568 | 4.93 | 37.59 | 4536.66 | 309.29 | 269.83
| 4662 | 4.56 | 34.65 | 4630.34 | 315.57 | 274.42
| 4757 | 1.35 | 24.19 | 4725.2 | 319.69 | 277.02
| 4852 | 0.8 | 16.81 | 4820.18 | 321.35 | 277.68
| 4947 | 0.2 | 27.8 | 4915.18 | 322.13 | 277.94
| 5042 | 0.22 | 335.56 | 5010.18 | 322.44 | 277.95
| 5137 | 0.31 | 108.44 | 5105.18 | 322.53 | 278.11
| 5231 | 0.44 | 121.12 | 5199.17 | 322.26 | 278.66
| 5325 | 0.54 | 115.71 | 5293.17 | 321.88 | 279.37
| 5515 | 0.82 | 82 | 5483.16 | 321.68 | 281.53
| 5609 | 0.95 | 97.49 | 5577.15 | 321.68 | 282.96
| 5703 | 1.22 | 94.17 | 5671.13 | 321.5 | 284.74
| 5798 | 1.3 | 93.06 | 5766.11 | 321.37 | 286.82
| 5893 | 0.38 | 95.48 | 5861.1 | 321.28 | 288.21
| 5988 | 0.67 | 83.82 | 5956.09 | 321.31 | 289.08
| 6082 | 0.73 | 78.72 | 6050.08 | 321.49 | 290.21
| 6177 | 1.39 | 85.81 | 6145.07 | 321.69 | 291.95
| 6271 | 1.75 | 76.52 | 6239.03 | 322.11 | 294.48
| 6366 | 1.58 | 96.49 | 6333.99 | 322.3 | 297.2
| 6460 | 3.58 | 276.74 | 6427.95 | 322.5 | 295.57
| 6555 | 8.04 | 276.44 | 6522.43 | 323.59 | 286.02
| 6649 | 10.76 | 276.26 | 6615.16 | 325.29 | 270.76
| 6743 | 16.55 | 282.29 | 6706.47 | 329.1 | 248.94
| 6838 | 29.12 | 282.07 | 6793.85 | 336.84 | 212.97
| 6933 | 42.58 | 272.6 | 6870.74 | 343.17 | 157.96
| 7027 | 57.41 | 267.06 | 6931.02 | 342.57 | 86.21
| 7122 | 76.31 | 265.92 | 6968.19 | 337.19 | -0.58
| 7216 | 86.76 | 266.67 | 6982.01 | 331.2 | -93.23
| 7252 | 87.47 | 266.65 | 6983.82 | 329.1 | -129.13
| 7404 | 87.84 | 266.15 | 6990.04 | 319.57 | -280.7
| 7498 | 88.09 | 266.03 | 6993.38 | 313.16 | -374.42
| 7593 | 90.31 | 266.13 | 6994.7 | 306.67 | -469.18
| 7687 | 91.32 | 267.92 | 6993.36 | 301.79 | -563.04
| 7781 | 90.59 | 269.19 | 6991.8 | 299.42 | -657
| 7876 | 89.75 | 270.41 | 6991.52 | 299.09 | -751.99
| 7970 | 90.74 | 269.74 | 6991.11 | 299.21 | -845.99
| 8064 | 90.12 | 270.22 | 6990.41 | 299.18 | -939.99
| 8159 | 91.26 | 269.8 | 6989.26 | 299.19 | -1034.98
| 8254 | 90.34 | 270.02 | 6987.94 | 299.05 | -1129.97
| 8349 | 90.62 | 269.52 | 6987.14 | 298.66 | -1224.96
| 8444 | 89.6 | 270.31 | 6986.96 | 298.52 | -1319.96
| 8539 | 87.91 | 270.84 | 6989.02 | 299.48 | -1414.93
| 8634 | 88.15 | 269.81 | 6992.29 | 300.01 | -1509.87
| 8728 | 88.52 | 269.34 | 6995.02 | 299.32 | -1603.83
| 8823 | 88.21 | 270.77 | 6997.73 | 299.41 | -1698.79
| 8918 | 88.03 | 270.93 | 7000.85 | 300.82 | -1793.73
| 9013 | 90.12 | 271.4 | 7002.38 | 302.75 | -1888.69
| 9108 | 91.32 | 270.86 | 7001.19 | 304.62 | -1983.66
| 9202 | 90.34 | 269.96 | 6999.83 | 305.29 | -2077.65
| 9297 | 90.49 | 269.41 | 6999.14 | 304.77 | -2172.64
| 9392 | 90.34 | 270.54 | 6998.45 | 304.73 | -2267.64
| 9487 | 90.74 | 270.88 | 6997.55 | 305.91 | -2362.63
| 9581 | 88.31 | 270.02 | 6998.33 | 306.65 | -2456.61
| 9676 | 87.69 | 268.89 | 7001.65 | 305.74 | -2551.55
| 9771 | 89.35 | 270.36 | 7004.1 | 305.12 | -2646.51
| 9866 | 89.26 | 269.45 | 7005.26 | 304.96 | -2741.5
| 9960 | 89.51 | 269.47 | 7006.26 | 304.08 | -2835.49
| 10055 | 90.22 | 268.76 | 7006.49 | 302.61 | -2930.48
| 10150 | 90.12 | 268.19 | 7006.21 | 300.08 | -3025.44
| 10244 | 91.32 | 270.43 | 7005.03 | 298.95 | -3119.42
| 10339 | 91.7 | 270.12 | 7002.52 | 299.41 | -3214.39
| 10433 | 89.17 | 270.96 | 7001.81 | 300.29 | -3308.37
| 10528 | 88.67 | 270.15 | 7003.6 | 301.21 | -3403.35
| 10623 | 88.83 | 269.11 | 7005.67 | 300.6 | -3498.32
| 10718 | 88.24 | 267.18 | 7008.1 | 297.53 | -3593.24
| 10810 | 89.2 | 267.12 | 7010.16 | 292.95 | -3685.1
| 10902 | 89.75 | 268.74 | 7011 | 289.63 | -3777.03
| 10995 | 89.94 | 269.08 | 7011.25 | 287.86 | -3870.01
| 11088 | 90.65 | 269.7 | 7010.77 | 286.87 | -3963.01
| 11181 | 91.54 | 270.12 | 7008.99 | 286.72 | -4055.99
| 11275 | 89.29 | 270.48 | 7008.31 | 287.22 | -4149.98
| 11368 | 89.29 | 270.15 | 7009.47 | 287.73 | -4242.97
| 11459 | 91.39 | 272.33 | 7008.93 | 289.7 | -4333.94
| 11552 | 88.58 | 271.48 | 7008.95 | 292.79 | -4426.87
| 11645 | 89.29 | 271.9 | 7010.68 | 295.53 | -4519.82
| 11737 | 89.01 | 271.09 | 7012.04 | 297.93 | -4611.78
| 11829 | 89.45 | 270.87 | 7013.28 | 299.5 | -4703.75
| 11921 | 89.17 | 270.27 | 7014.39 | 300.42 | -4795.74
| 12015 | 90.28 | 271.31 | 7014.84 | 301.72 | -4889.73
| 12108 | 90.12 | 269.9 | 7014.51 | 302.7 | -4982.72
| 12200 | 90.03 | 269.24 | 7014.39 | 302.01 | -5074.72
| 12293 | 90.31 | 269.14 | 7014.12 | 300.69 | -5167.71
| 12386 | 90.8 | 269.52 | 7013.22 | 299.6 | -5260.7
| 12477 | 89.35 | 266.77 | 7013.1 | 296.66 | -5351.64
| 12572 | 89.82 | 269.88 | 7013.79 | 293.88 | -5446.58
| 12667 | 88.98 | 268.8 | 7014.78 | 292.79 | -5541.57
| 12762 | 90.12 | 269.99 | 7015.53 | 291.79 | -5636.56
| 12857 | 90.09 | 269.91 | 7015.35 | 291.7 | -5731.56
| 12951 | 89.78 | 269.25 | 7015.46 | 291.01 | -5825.55
| 13046 | 90 | 268.59 | 7015.64 | 289.22 | -5920.54
| 13141 | 90.15 | 268.6 | 7015.52 | 286.89 | -6015.51
| 13236 | 89.88 | 267.96 | 7015.49 | 284.04 | -6110.46
| 13331 | 89.75 | 266.97 | 7015.8 | 279.84 | -6205.37
| 13425 | 88.71 | 267.38 | 7017.06 | 275.21 | -6299.25
| 13520 | 88.67 | 266.79 | 7019.23 | 270.38 | -6394.1
| 13614 | 89.35 | 269.01 | 7020.86 | 266.93 | -6488.01
| 13709 | 90.4 | 269.18 | 7021.07 | 265.43 | -6583
| 13803 | 90.71 | 269.2 | 7020.16 | 264.11 | -6676.99
| 13897 | 90.89 | 268.75 | 7018.84 | 262.42 | -6770.96
| 13992 | 89.32 | 271.54 | 7018.67 | 262.66 | -6865.95
| 14087 | 89.48 | 269.4 | 7019.66 | 263.44 | -6960.93
| 14182 | 88.95 | 270.82 | 7020.97 | 263.63 | -7055.92
| 14277 | 88.74 | 270.61 | 7022.88 | 264.81 | -7150.9
| 14371 | 88.86 | 270 | 7024.85 | 265.31 | -7244.87
| 14465 | 88.55 | 269.27 | 7026.97 | 264.71 | -7338.85
| 14560 | 88.55 | 270.82 | 7029.38 | 264.79 | -7433.81
| 14654 | 88.61 | 270.35 | 7031.71 | 265.75 | -7527.78
| 14749 | 90.65 | 270.74 | 7032.32 | 266.65 | -7622.77
| 14843 | 90.43 | 269.63 | 7031.43 | 266.95 | -7716.76
| 14938 | 90.77 | 269.62 | 7030.44 | 266.33 | -7811.75
| 15033 | 90.46 | 267.83 | 7029.42 | 264.22 | -7906.72
| 15127 | 90.77 | 269.65 | 7028.41 | 262.15 | -8000.69
| 15221 | 90.52 | 269.08 | 7027.35 | 261.11 | -8094.68
| 15315 | 90.52 | 268.78 | 7026.5 | 259.35 | -8188.66
| 15410 | 89.35 | 269.83 | 7026.61 | 258.2 | -8283.65
| 15505 | 89.69 | 270.97 | 7027.4 | 258.87 | -8378.64
| 15599 | 90.34 | 273.04 | 7027.38 | 262.15 | -8472.58
| 15694 | 90.43 | 273.53 | 7026.74 | 267.6 | -8567.42
| 15788 | 90.28 | 273.51 | 7026.16 | 273.37 | -8661.24
| 15883 | 87.87 | 271.55 | 7027.69 | 277.56 | -8756.12
| 15978 | 88.18 | 270.61 | 7030.97 | 279.35 | -8851.05
| 16072 | 89.38 | 270.33 | 7032.97 | 280.12 | -8945.02
| 16167 | 89.97 | 269.34 | 7033.51 | 279.85 | -9040.02
| 16261 | 90.77 | 268.39 | 7032.9 | 277.99 | -9134
| 16356 | 92.13 | 268.82 | 7030.49 | 275.67 | -9228.93
| 16451 | 93.06 | 267.94 | 7026.19 | 272.99 | -9323.8
| 16536 | 91.32 | 267.9 | 7022.95 | 269.91 | -9408.68
| 16600 | 91.32 | 267.9 | 7021.47 | 267.56 | -9472.62

## Lookup (hidden)
North Reference | RetunValue | Grid Type | ReturnValue | Deviation Indicator | ReturnValue
| 3 |  | 5 |  | 4
True |  | SPCS-Colorado Central-NAD27 |  | Directional
Grid |  | SPCS-Colorado Central-NAD83 |  | High Angle
|  | SPCS-Colorado North-NAD27 |  | Horizontal
SPCS-Colorado North-NAD83
SPCS-Colorado South-NAD27
SPCS-Colorado South-NAD83
UTM-Zone 12 NAD27
UTM-Zone 12 NAD83
UTM-Zone 13 NAD27
UTM-Zone 13 NAD83