## Data
Header Information | measured depth (ft) | inclination (°) | azimuth (°) | true vertical depth (ft) | northing +N/-S (ft) | easting +E/-W (ft)
Operator Name | 0 | 0 | 0 | 0 | 0 | 0
WPX Energy Rocky Mountain, LLC | 120 | 0 | 0 | 120 | 0 | 0
Operator Number | 200 | 2 | 331.45 | 199.98 | 1.23 | -0.67
96850 | 280 | 4 | 331.45 | 279.87 | 4.9 | -2.67
Well Name and Number | 400 | 4 | 331.45 | 399.58 | 12.26 | -6.67
FEDERAL RGU 512-36-198 | 600 | 4 | 331.45 | 599.09 | 24.51 | -13.34
API Number (if available) | 800 | 4 | 331.45 | 798.6 | 36.77 | -20
| 1000 | 4 | 331.45 | 998.12 | 49.02 | -26.67
Location: QQ SEC TWP RGE | 1200 | 4 | 331.45 | 1197.63 | 61.28 | -33.34
LOT 12, Sec. T1S, R98W | 1400 | 4 | 331.45 | 1397.14 | 73.53 | -40.01
Citing Type: Planned or Actual | 1600 | 4 | 331.45 | 1596.65 | 85.79 | -46.67
Actual | 1800 | 4 | 331.45 | 1796.17 | 98.04 | -53.34
Deviation Indicator | 2000 | 4 | 331.45 | 1995.68 | 110.3 | -60.01
Directional | 2200 | 4 | 331.45 | 2195.19 | 122.55 | -66.68
North Reference | 2400 | 4 | 331.45 | 2394.71 | 134.81 | -73.35
True | 2600 | 4 | 331.45 | 2594.22 | 147.06 | -80.01
Grid Type | 2800 | 4 | 331.45 | 2793.73 | 159.31 | -86.68
#VALUE! | 3000 | 4 | 331.45 | 2993.24 | 171.57 | -93.35
| 3200 | 4 | 331.45 | 3192.76 | 183.82 | -100.02
| 3400 | 4 | 331.45 | 3392.27 | 196.08 | -106.68
| 3507.99 | 4 | 331.45 | 3500 | 202.7 | -110.28
| 3600 | 6.3002 | 331.45 | 3591.63 | 209.95 | -114.23
| 3800 | 11.3002 | 331.45 | 3789.21 | 236.82 | -128.85
| 4000 | 16.3002 | 331.45 | 3983.38 | 278.71 | -151.64
| 4200 | 21.3002 | 331.45 | 4172.65 | 335.31 | -182.44
| 4268.64 | 23.0161 | 331.4484 | 4236.21 | 358.05 | -194.81
| 4400 | 23.0161 | 331.4484 | 4357.12 | 403.16 | -219.36
| 4600 | 23.0161 | 331.4484 | 4541.2 | 471.85 | -256.74
| 4800 | 23.0161 | 331.4484 | 4725.28 | 540.54 | -294.11
| 5000 | 23.0161 | 331.4484 | 4909.36 | 609.23 | -331.49
| 5200 | 23.0161 | 331.4484 | 5093.43 | 677.91 | -368.86
| 5400 | 23.0161 | 331.4484 | 5277.51 | 746.6 | -406.24
| 5600 | 23.0161 | 331.4484 | 5461.59 | 815.29 | -443.61
| 5800 | 23.0161 | 331.4484 | 5645.67 | 883.98 | -480.98
| 6000 | 23.0161 | 331.4484 | 5829.75 | 952.67 | -518.36
| 6111.67 | 23.0161 | 331.4484 | 5932.53 | 991.02 | -539.23
| 6200 | 21.6911 | 331.4484 | 6014.22 | 1020.53 | -555.28
| 6400 | 18.6911 | 331.4484 | 6201.91 | 1081.16 | -588.27
| 6600 | 15.6911 | 331.4484 | 6392.95 | 1133.07 | -616.52
| 6800 | 12.6911 | 331.4484 | 6586.83 | 1176.14 | -639.95
| 7000 | 9.6911 | 331.4484 | 6783 | 1210.23 | -658.5
| 7200 | 6.6911 | 331.4484 | 6980.94 | 1235.26 | -672.12
| 7400 | 3.6911 | 331.4484 | 7180.1 | 1251.15 | -680.77
| 7600 | 0.6911 | 331.4484 | 7379.93 | 1257.86 | -684.42
| 7646.07 | 0 | 0 | 7426 | 1258.11 | -684.56
| 7746.07 | 0 | 0 | 7526 | 1258.11 | -684.56
| 7800 | 0 | 0 | 7579.93 | 1258.11 | -684.56
| 8000 | 0 | 0 | 7779.93 | 1258.11 | -684.56
| 8200 | 0 | 0 | 7979.93 | 1258.11 | -684.56
| 8400 | 0 | 0 | 8179.93 | 1258.11 | -684.56
| 8600 | 0 | 0 | 8379.93 | 1258.11 | -684.56
| 8800 | 0 | 0 | 8579.93 | 1258.11 | -684.56
| 9000 | 0 | 0 | 8779.93 | 1258.11 | -684.56
| 9200 | 0 | 0 | 8979.93 | 1258.11 | -684.56
| 9400 | 0 | 0 | 9179.93 | 1258.11 | -684.56
| 9600 | 0 | 0 | 9379.93 | 1258.11 | -684.56
| 9800 | 0 | 0 | 9579.93 | 1258.11 | -684.56
| 10000 | 0 | 0 | 9779.93 | 1258.11 | -684.56
| 10200 | 0 | 0 | 9979.93 | 1258.11 | -684.56
| 10400 | 0 | 0 | 10179.93 | 1258.11 | -684.56
| 10600 | 0 | 0 | 10379.93 | 1258.11 | -684.56
| 10800 | 0 | 0 | 10579.93 | 1258.11 | -684.56
| 11000 | 0 | 0 | 10779.93 | 1258.11 | -684.56
| 11200 | 0 | 0 | 10979.93 | 1258.11 | -684.56
| 11400 | 0 | 0 | 11179.93 | 1258.11 | -684.56
| 11600 | 0 | 0 | 11379.93 | 1258.11 | -684.56
| 11800 | 0 | 0 | 11579.93 | 1258.11 | -684.56
| 12000 | 0 | 0 | 11779.93 | 1258.11 | -684.56
| 12200 | 0 | 0 | 11979.93 | 1258.11 | -684.56
| 12400 | 0 | 0 | 12179.93 | 1258.11 | -684.56
| 12600 | 0 | 0 | 12379.93 | 1258.11 | -684.56
| 12631.07 | 0 | 0 | 12411 | 1258.11 | -684.56

## Lookup (hidden)
North Reference | RetunValue | Grid Type | ReturnValue | Deviation Indicator | ReturnValue
| 2 |  | 0 |  | 2
True |  | SPCS-Colorado Central-NAD27 |  | Directional
Grid |  | SPCS-Colorado Central-NAD83 |  | High Angle
|  | SPCS-Colorado North-NAD27 |  | Horizontal
SPCS-Colorado North-NAD83
SPCS-Colorado South-NAD27
SPCS-Colorado South-NAD83
UTM-Zone 12 NAD27
UTM-Zone 12 NAD83
UTM-Zone 13 NAD27
UTM-Zone 13 NAD83