## Data
Header Information | measured depth (ft) | inclination (°) | azimuth (°) | true vertical depth (ft) | northing +N/-S (ft) | easting +E/-W (ft)
Operator Name | 0 | 0 | 0 | 0 | 0 | 0
Noble Energy INC | 723 | 0.22 | 352.5 | 723 | 1.38 | -0.18
Operator Number | 814 | 0.69 | 310.81 | 814 | 1.91 | -0.62
100322 | 907 | 0.51 | 315.63 | 906.99 | 2.57 | -1.33
Well Name and Number | 999 | 0.49 | 243.37 | 998.99 | 2.69 | -1.97
Shable K08-69HN | 1091 | 0.13 | 222.75 | 1090.99 | 2.43 | -2.39
API Number (if available) | 1183 | 0.18 | 328.07 | 1182.99 | 2.48 | -2.54
05-123-39558 | 1274 | 0.22 | 312.76 | 1273.99 | 2.72 | -2.74
Location: QQ SEC TWP RGE | 1367 | 0.68 | 307.2 | 1366.98 | 3.17 | -3.31
NENE Sec. 7-T4N-R66W | 1458 | 0.75 | 294.17 | 1457.98 | 3.74 | -4.29
Citing Type: Planned or Actual | 1551 | 0.96 | 288.05 | 1550.96 | 4.23 | -5.58
Actual | 1643 | 0.91 | 282.89 | 1642.95 | 4.64 | -7.03
Actual | 1736 | 0.7 | 307.55 | 1735.94 | 5.15 | -8.2
Horizontal | 1828 | 1.05 | 327.99 | 1827.93 | 6.2 | -9.09
North Reference | 1920 | 0.96 | 337 | 1919.92 | 7.63 | -9.84
Grid | 2015 | 1.07 | 358.1 | 2014.9 | 9.25 | -10.18
Grid Type | 2110 | 1.06 | 348.78 | 2109.89 | 11 | -10.38
SPCS-Colorado North-NAD83 | 2204 | 1.31 | 347.76 | 2203.87 | 12.9 | -10.78
| 2299 | 1.91 | 168.55 | 2298.85 | 12.41 | -10.69
| 2394 | 1.2 | 157.27 | 2393.82 | 9.94 | -9.99
| 2489 | 0.69 | 64.22 | 2488.81 | 9.27 | -9.09
| 2584 | 0.71 | 45.38 | 2583.8 | 9.93 | -8.16
| 2679 | 0.8 | 49.11 | 2678.79 | 10.78 | -7.24
| 2773 | 0.69 | 144.32 | 2772.79 | 10.75 | -6.41
| 2868 | 1.06 | 152.32 | 2867.78 | 9.51 | -5.67
| 2963 | 1.05 | 158.81 | 2962.76 | 7.92 | -4.95
| 3058 | 1.11 | 154.54 | 3057.74 | 6.28 | -4.24
| 3153 | 1.28 | 165.16 | 3152.72 | 4.42 | -3.57
| 3247 | 0.93 | 160.26 | 3246.71 | 2.69 | -3.05
| 3342 | 1.09 | 165.47 | 3341.69 | 1.09 | -2.56
| 3437 | 0.84 | 200.99 | 3436.68 | -0.44 | -2.58
| 3531 | 0.44 | 266.05 | 3530.67 | -1.11 | -3.19
| 3626 | 2.23 | 18.9 | 3625.65 | 0.62 | -2.95
| 3721 | 3.59 | 28.45 | 3720.53 | 4.98 | -0.94
| 3815 | 5.76 | 33.93 | 3814.21 | 11.48 | 3.1
| 3910 | 7.75 | 35.2 | 3908.54 | 20.67 | 9.45
| 4005 | 8.9 | 34.84 | 4002.54 | 31.94 | 17.34
| 4100 | 10.44 | 34.14 | 4096.19 | 45.1 | 26.37
| 4194 | 11.39 | 33.81 | 4188.49 | 59.86 | 36.32
| 4289 | 11.42 | 32.29 | 4281.61 | 75.6 | 46.56
| 4384 | 10.91 | 31.37 | 4374.81 | 91.23 | 56.26
| 4479 | 10.86 | 30.69 | 4468.11 | 106.6 | 65.51
| 4573 | 10.21 | 29.8 | 4560.52 | 121.44 | 74.17
| 4668 | 9.51 | 26.84 | 4654.12 | 135.75 | 81.9
| 4763 | 9.7 | 25.12 | 4747.79 | 150 | 88.84
| 4857 | 10.74 | 27.51 | 4840.29 | 164.94 | 96.25
| 4952 | 11.09 | 27.75 | 4933.57 | 180.88 | 104.59
| 5047 | 9.45 | 24.75 | 5027.05 | 196.05 | 112.11
| 5142 | 8.72 | 22.32 | 5120.86 | 209.79 | 118.11
| 5236 | 9.22 | 25.02 | 5213.71 | 223.21 | 124
| 5331 | 9.87 | 30.14 | 5307.39 | 237.15 | 131.31
| 5426 | 8.94 | 28.43 | 5401.12 | 250.68 | 138.91
| 5521 | 8.22 | 28.83 | 5495.05 | 263.12 | 145.7
| 5616 | 8.22 | 25.2 | 5589.08 | 275.21 | 151.87
| 5710 | 7.64 | 25.72 | 5682.18 | 286.92 | 157.44
| 5805 | 8.04 | 25.32 | 5776.29 | 298.62 | 163.02
| 5900 | 8.87 | 34.05 | 5870.26 | 310.69 | 169.97
| 5995 | 9.54 | 30.73 | 5964.04 | 323.53 | 178.09
| 6089 | 10.08 | 33.71 | 6056.66 | 337.07 | 186.64
| 6184 | 10.53 | 30 | 6150.13 | 351.5 | 195.59
| 6279 | 11.45 | 27.22 | 6243.39 | 367.41 | 204.24
| 6374 | 10.6 | 22.82 | 6336.64 | 383.84 | 211.95
| 6493 | 9.01 | 23.86 | 6453.89 | 402.46 | 219.96
| 6564 | 10.15 | 31.51 | 6523.91 | 412.87 | 225.48
| 6612 | 15.49 | 42.27 | 6570.7 | 421.23 | 232.01
| 6658 | 19.82 | 49.04 | 6614.53 | 430.89 | 242.03
| 6706 | 23.4 | 52.69 | 6659.15 | 442.01 | 255.76
| 6753 | 26.16 | 57.72 | 6701.82 | 453.2 | 271.95
| 6801 | 29.54 | 61.29 | 6744.26 | 464.54 | 291.28
| 6848 | 34.24 | 63.62 | 6784.15 | 475.99 | 313.3
| 6896 | 39.62 | 65.67 | 6822.51 | 488.31 | 339.37
| 6942 | 45.45 | 66.58 | 6856.39 | 500.87 | 367.8
| 6990 | 49.91 | 64.39 | 6888.7 | 515.62 | 400.07
| 7037 | 53.18 | 62.7 | 6917.93 | 532.02 | 433.01
| 7085 | 56.74 | 63.55 | 6945.49 | 549.78 | 468.06
| 7132 | 61.18 | 64.5 | 6969.71 | 567.4 | 504.25
| 7180 | 64.73 | 64.92 | 6991.54 | 585.66 | 542.9
| 7227 | 66.32 | 66.19 | 7011.01 | 603.36 | 581.84
| 7275 | 66.54 | 70.06 | 7030.21 | 619.75 | 622.66
| 7322 | 69.45 | 75.49 | 7047.83 | 632.62 | 664.26
| 7370 | 73.66 | 80.96 | 7063.02 | 641.88 | 708.82
| 7417 | 76.79 | 87.35 | 7075.02 | 646.49 | 754
| 7482 | 82.28 | 92.7 | 7086.83 | 646.43 | 817.86
| 7560 | 86.36 | 94.46 | 7094.55 | 641.58 | 895.31
| 7623 | 87.26 | 94.59 | 7098.05 | 636.62 | 958.02
| 7718 | 89.78 | 93.51 | 7100.51 | 629.92 | 1052.74
| 7813 | 90.12 | 93.33 | 7100.59 | 624.25 | 1147.57
| 7908 | 90.92 | 93.4 | 7099.73 | 618.67 | 1242.4
| 8003 | 91.11 | 92.08 | 7098.04 | 614.13 | 1337.27
| 8097 | 91.76 | 91.71 | 7095.69 | 611.02 | 1431.19
| 8192 | 90.71 | 90.98 | 7093.64 | 608.8 | 1526.14
| 8287 | 89.91 | 91.81 | 7093.13 | 606.48 | 1621.11
| 8381 | 88.92 | 92.44 | 7094.09 | 603 | 1715.04
| 8476 | 88.95 | 92.55 | 7095.85 | 598.86 | 1809.93
| 8571 | 89.35 | 93.02 | 7097.26 | 594.25 | 1904.81
| 8665 | 89.57 | 92.78 | 7098.15 | 589.49 | 1998.69
| 8760 | 89.29 | 92.46 | 7099.09 | 585.15 | 2093.58
| 8854 | 90.31 | 91.13 | 7099.42 | 582.21 | 2187.53
| 8949 | 90.34 | 90.71 | 7098.88 | 580.68 | 2282.52
| 9044 | 90.68 | 91.43 | 7098.04 | 578.91 | 2377.5
| 9138 | 91.23 | 91.36 | 7096.47 | 576.62 | 2471.46
| 9233 | 91.63 | 90.48 | 7094.1 | 575.09 | 2566.41
| 9328 | 90.49 | 91.24 | 7092.34 | 573.67 | 2661.38
| 9423 | 89.38 | 90.2 | 7092.45 | 572.47 | 2756.37
| 9517 | 89.51 | 89.38 | 7093.36 | 572.82 | 2850.37
| 9612 | 91.36 | 88.36 | 7092.64 | 574.69 | 2945.34
| 9707 | 90.96 | 87.82 | 7090.72 | 577.86 | 3040.27
| 9801 | 88.34 | 90.47 | 7091.29 | 579.26 | 3134.24
| 9896 | 89.17 | 90.55 | 7093.35 | 578.41 | 3229.21
| 9991 | 89.63 | 90.61 | 7094.35 | 577.45 | 3324.2
| 10086 | 88.58 | 90.76 | 7095.83 | 576.32 | 3419.18
| 10180 | 89.01 | 90.01 | 7097.81 | 575.69 | 3513.16
| 10275 | 89.82 | 90.52 | 7098.78 | 575.25 | 3608.15
| 10370 | 88.18 | 91.89 | 7100.44 | 573.25 | 3703.11
| 10464 | 89.48 | 91.41 | 7102.36 | 570.54 | 3797.05
| 10559 | 88.8 | 91.24 | 7103.78 | 568.35 | 3892.01
| 10654 | 89.85 | 91.07 | 7104.9 | 566.43 | 3986.99
| 10754 | 89.51 | 92.49 | 7105.46 | 563.33 | 4086.93
| 10849 | 88.09 | 92.61 | 7107.45 | 559.1 | 4181.82
| 10944 | 89.26 | 93.06 | 7109.65 | 554.4 | 4276.67
| 11039 | 90.22 | 92.76 | 7110.08 | 549.58 | 4371.55
| 11134 | 88.77 | 93.07 | 7110.92 | 544.75 | 4466.42
| 11228 | 88.98 | 93.79 | 7112.76 | 539.13 | 4560.23
| 11320 | 88.71 | 93.21 | 7114.62 | 533.51 | 4652.04
| 11413 | 88.24 | 88.59 | 7117.09 | 532.05 | 4744.97
| 11504 | 89.14 | 87.75 | 7119.17 | 534.96 | 4835.9
| 11596 | 90.46 | 89.96 | 7119.49 | 536.79 | 4927.87
| 11687 | 91.67 | 92.19 | 7117.8 | 535.09 | 5018.83
| 11779 | 90.03 | 92.14 | 7116.44 | 531.61 | 5110.75
| 11870 | 89.38 | 91.28 | 7116.91 | 528.9 | 5201.71
| 11962 | 90.77 | 91.54 | 7116.79 | 526.63 | 5293.68
| 12055 | 90.59 | 91.37 | 7115.68 | 524.27 | 5386.64
| 12147 | 90.46 | 90.41 | 7114.84 | 522.84 | 5478.63
| 12238 | 90.71 | 90.1 | 7113.91 | 522.44 | 5569.62
| 12330 | 90.37 | 91.69 | 7113.04 | 521 | 5661.6
| 12422 | 90.31 | 90.86 | 7112.5 | 518.95 | 5753.58
| 12514 | 89.78 | 92.18 | 7112.42 | 516.51 | 5845.54
| 12607 | 90.25 | 91.91 | 7112.4 | 513.2 | 5938.48
| 12699 | 88.71 | 91.54 | 7113.24 | 510.43 | 6030.44
| 12792 | 88.71 | 91.9 | 7115.33 | 507.64 | 6123.37
| 12884 | 88.24 | 90.31 | 7117.78 | 505.86 | 6215.32
| 12975 | 87.81 | 90.18 | 7120.91 | 505.47 | 6306.26
| 13070 | 90 | 90.5 | 7122.73 | 504.91 | 6401.24
| 13165 | 92.1 | 92.04 | 7120.99 | 502.8 | 6496.19
| 13260 | 89.66 | 91.46 | 7119.53 | 499.9 | 6591.13
| 13354 | 88.89 | 89.46 | 7120.72 | 499.15 | 6685.11
| 13449 | 89.88 | 92.13 | 7121.74 | 497.83 | 6780.09
| 13544 | 90.12 | 92.34 | 7121.74 | 494.13 | 6875.01
| 13639 | 88.92 | 92.94 | 7122.53 | 489.75 | 6969.91
| 13733 | 89.04 | 91.39 | 7124.21 | 486.2 | 7063.82
| 13828 | 88.8 | 90.81 | 7126 | 484.38 | 7158.79
| 13923 | 89.63 | 90.9 | 7127.3 | 482.96 | 7253.77
| 14018 | 91.23 | 91.05 | 7126.59 | 481.34 | 7348.75
| 14113 | 90.49 | 90.82 | 7125.16 | 479.79 | 7443.72
| 14207 | 89.08 | 92.39 | 7125.51 | 477.16 | 7537.68
| 14303 | 89.04 | 92.57 | 7127.09 | 473.01 | 7633.58
| 14397 | 89.51 | 92 | 7128.28 | 469.26 | 7727.5
| 14492 | 90.4 | 91.39 | 7128.35 | 466.45 | 7822.45
| 14587 | 89.32 | 91.75 | 7128.58 | 463.85 | 7917.41
| 14682 | 90.09 | 91.27 | 7129.07 | 461.34 | 8012.38
| 14776 | 91.63 | 91.78 | 7127.66 | 458.84 | 8106.33
| 14871 | 90.68 | 91.66 | 7125.75 | 455.99 | 8201.27
| 14936 | 90.19 | 91.51 | 7125.25 | 454.19 | 8266.24
| 15031 | 90.25 | 91.78 | 7124.89 | 451.47 | 8361.2
| 15126 | 89.23 | 91.5 | 7125.32 | 448.75 | 8456.16
| 15221 | 90.25 | 90.44 | 7125.75 | 447.14 | 8551.14
| 15316 | 88.43 | 91.53 | 7126.85 | 445.51 | 8646.12
| 15410 | 88.98 | 91.09 | 7128.97 | 443.36 | 8740.07
| 15505 | 89.54 | 91.73 | 7130.2 | 441.02 | 8835.03
| 15600 | 90.89 | 92.22 | 7129.84 | 437.75 | 8929.97
| 15695 | 88.83 | 90.83 | 7130.07 | 435.22 | 9024.93
| 15790 | 89.57 | 90.05 | 7131.4 | 434.49 | 9119.92
| 15885 | 89.32 | 89.23 | 7132.32 | 435.09 | 9214.91
| 15980 | 89.6 | 89.19 | 7133.22 | 436.4 | 9309.9
| 16075 | 88.89 | 88.03 | 7134.47 | 438.7 | 9404.86
| 16170 | 89.41 | 88.35 | 7135.88 | 441.7 | 9499.8
| 16264 | 89.14 | 89.58 | 7137.07 | 443.4 | 9593.77
| 16359 | 89.72 | 90.69 | 7138.01 | 443.18 | 9688.77
| 16454 | 89.63 | 93.4 | 7138.55 | 439.79 | 9783.7
| 16542 | 90.68 | 93.32 | 7138.31 | 434.63 | 9871.54
| 16636 | 90.18 | 93.41 | 7137.61 | 429.11 | 9965.38
| 16731 | 89.17 | 93.6 | 7138.15 | 423.3 | 10060.2
| 16826 | 88.15 | 93.41 | 7140.37 | 417.5 | 10154.99
| 16921 | 88.83 | 93.33 | 7142.87 | 411.91 | 10249.8
| 17016 | 89.41 | 92.75 | 7144.33 | 406.88 | 10344.65
| 17110 | 90.34 | 92.8 | 7144.53 | 402.33 | 10438.54
| 17205 | 89.91 | 92.13 | 7144.33 | 398.24 | 10533.45
| 17300 | 90.09 | 92.13 | 7144.33 | 394.71 | 10628.38
| 17395 | 91.51 | 92.17 | 7143 | 391.15 | 10723.31
| 17490 | 91.63 | 91.87 | 7140.4 | 387.8 | 10818.21
| 17590 | 91.91 | 91.6 | 7137.31 | 384.77 | 10918.12
| 17656 | 91.91 | 91.6 | 7135.11 | 382.93 | 10984.05

## Lookup (hidden)
North Reference | RetunValue | Grid Type | ReturnValue | Deviation Indicator | ReturnValue
| 3 |  | 5 |  | 4
True |  | SPCS-Colorado Central-NAD27 |  | Directional
Grid |  | SPCS-Colorado Central-NAD83 |  | High Angle
|  | SPCS-Colorado North-NAD27 |  | Horizontal
SPCS-Colorado North-NAD83
SPCS-Colorado South-NAD27
SPCS-Colorado South-NAD83
UTM-Zone 12 NAD27
UTM-Zone 12 NAD83
UTM-Zone 13 NAD27
UTM-Zone 13 NAD83