## Data
Header Information | measured depth (ft) | inclination (°) | azimuth (°) | true vertical depth (ft) | northing +N/-S (ft) | easting +E/-W (ft)
Operator Name | 0 | 0 | 0 | 0 | 0 | 0
Noble Energy INC | 350 | 0.7 | 229.39 | 349.99 | -1.39 | -1.62
Operator Number | 800 | 0.7 | 142.99 | 799.97 | -5.38 | -2.06
100322 | 1200 | 1 | 294.19 | 1199.95 | -5.9 | -3.77
Well Name and Number | 1363 | 0.41 | 329.79 | 1362.94 | -4.81 | -5.36
Rohn State LD03-63-1HN | 1456 | 0.58 | 344.16 | 1455.93 | -4.07 | -5.66
API Number (if available) | 1549 | 2.57 | 34.46 | 1548.9 | -1.9 | -4.6
05-123-37471 | 1642 | 5.14 | 37.46 | 1641.68 | 3.13 | -0.89
Location: QQ SEC TWP RGE | 1734 | 6.58 | 39.35 | 1733.2 | 10.48 | 4.96
SESE Sec. 4-T9N-R58W | 1828 | 7.93 | 39.6 | 1826.44 | 19.64 | 12.51
Citing Type: Planned or Actual | 1923 | 9.05 | 39.81 | 1920.4 | 30.43 | 21.47
Actual | 2018 | 10.32 | 30.21 | 2014.05 | 43.52 | 30.54
Actual | 2112 | 11.33 | 31.03 | 2106.38 | 58.71 | 39.53
Horizontal | 2207 | 9.89 | 33.22 | 2199.75 | 73.53 | 48.81
North Reference | 2302 | 11.89 | 32.41 | 2293.03 | 88.62 | 58.53
Grid | 2396 | 11.45 | 31.41 | 2385.09 | 104.76 | 68.58
Grid Type | 2491 | 11.91 | 31.36 | 2478.12 | 121.18 | 78.6
SPCS-Colorado North-NAD83 | 2586 | 11.61 | 29.62 | 2571.13 | 137.86 | 88.42
| 2681 | 11.35 | 30.17 | 2664.23 | 154.25 | 97.85
| 2775 | 10.56 | 31.72 | 2756.51 | 169.58 | 107.02
| 2870 | 8.97 | 39.66 | 2850.14 | 182.68 | 116.33
| 2965 | 7.47 | 38.05 | 2944.16 | 193.25 | 124.86
| 3060 | 7.03 | 37.03 | 3038.4 | 202.75 | 132.17
| 3154 | 7.21 | 36.98 | 3131.68 | 212.06 | 139.18
| 3249 | 5.68 | 40.99 | 3226.07 | 220.37 | 145.85
| 3344 | 4.38 | 35.36 | 3320.71 | 226.88 | 151.03
| 3439 | 2.75 | 50.35 | 3415.52 | 231.29 | 154.89
| 3534 | 0.35 | 105.68 | 3510.48 | 232.66 | 156.92
| 3629 | 0.52 | 123.15 | 3605.48 | 232.35 | 157.56
| 3723 | 0.42 | 70.09 | 3699.48 | 232.23 | 158.24
| 3818 | 0.75 | 321.68 | 3794.47 | 232.84 | 158.19
| 3913 | 1.27 | 300.71 | 3889.46 | 233.87 | 156.9
| 4008 | 1.59 | 312.91 | 3984.43 | 235.3 | 155.03
| 4103 | 0.59 | 341.11 | 4079.41 | 236.66 | 153.9
| 4198 | 0.7 | 339.15 | 4174.41 | 237.67 | 153.54
| 4293 | 1.09 | 317.18 | 4269.39 | 238.87 | 152.72
| 4387 | 1.47 | 323.41 | 4363.37 | 240.5 | 151.39
| 4482 | 0.38 | 25.6 | 4458.36 | 241.76 | 150.8
| 4577 | 0.53 | 4.24 | 4553.35 | 242.48 | 150.97
| 4672 | 0.33 | 86.73 | 4648.35 | 242.93 | 151.27
| 4766 | 0.62 | 79.07 | 4742.35 | 243.05 | 152.04
| 4860 | 0.26 | 108.94 | 4836.35 | 243.07 | 152.74
| 4932 | 0.23 | 134.55 | 4908.35 | 242.92 | 153
| 4953 | 0.19 | 162.1 | 4929.35 | 242.86 | 153.04
| 5000 | 3.48 | 78.79 | 4976.32 | 243.06 | 154.47
| 5048 | 8.29 | 93.14 | 5024.05 | 243.15 | 159.35
| 5095 | 11.18 | 97.81 | 5070.37 | 242.35 | 167.25
| 5143 | 15.06 | 99.72 | 5117.11 | 240.66 | 178.01
| 5190 | 17.81 | 92.37 | 5162.19 | 239.33 | 191.22
| 5238 | 21.73 | 91.94 | 5207.35 | 238.73 | 207.44
| 5285 | 24.2 | 93.35 | 5250.62 | 237.87 | 225.75
| 5332 | 26.72 | 91.86 | 5293.06 | 236.97 | 245.93
| 5379 | 31.06 | 90.46 | 5334.2 | 236.53 | 268.63
| 5427 | 36.32 | 92.62 | 5374.12 | 235.78 | 295.23
| 5474 | 38.98 | 93.43 | 5411.33 | 234.25 | 323.9
| 5522 | 41.76 | 95.91 | 5447.9 | 231.71 | 354.88
| 5569 | 44.96 | 95.32 | 5482.07 | 228.55 | 386.99
| 5617 | 48.89 | 96.59 | 5514.84 | 224.9 | 421.85
| 5664 | 52.86 | 98.42 | 5544.5 | 220.13 | 457.99
| 5712 | 58.24 | 96.01 | 5571.64 | 215.18 | 497.24
| 5759 | 63.81 | 90.88 | 5594.41 | 212.77 | 538.25
| 5806 | 68.13 | 87.26 | 5613.55 | 213.48 | 581.15
| 5853 | 70.07 | 87.97 | 5630.32 | 215.31 | 625.02
| 5900 | 73.67 | 87.86 | 5644.94 | 216.94 | 669.65
| 5947 | 78.58 | 87.22 | 5656.21 | 218.9 | 715.22
| 5995 | 80.08 | 87.28 | 5665.1 | 221.16 | 762.33
| 6084 | 84.13 | 88.28 | 5677.32 | 224.57 | 850.4
| 6176 | 85.68 | 88.22 | 5685.49 | 227.37 | 941.99
| 6269 | 88.64 | 87.31 | 5690.1 | 230.99 | 1034.8
| 6362 | 90.15 | 85.96 | 5691.08 | 236.45 | 1127.63
| 6454 | 91.36 | 91.27 | 5689.87 | 238.67 | 1219.56
| 6549 | 89.66 | 89.35 | 5689.02 | 238.16 | 1314.55
| 6643 | 91.76 | 89.33 | 5687.86 | 239.24 | 1408.53
| 6738 | 90.99 | 88.51 | 5685.58 | 241.03 | 1503.48
| 6833 | 91.57 | 89.13 | 5683.45 | 242.99 | 1598.44
| 6928 | 91.39 | 89.86 | 5681 | 243.82 | 1693.4
| 7023 | 89.54 | 88.6 | 5680.23 | 245.1 | 1788.38
| 7118 | 90.09 | 89.1 | 5680.54 | 247.01 | 1883.36
| 7212 | 88.4 | 88.27 | 5681.78 | 249.16 | 1977.33
| 7307 | 89.26 | 88.42 | 5683.72 | 251.91 | 2072.26
| 7402 | 90.43 | 88.11 | 5683.97 | 254.78 | 2167.22
| 7497 | 89.97 | 88.11 | 5683.64 | 257.92 | 2262.17
| 7591 | 88.55 | 87.17 | 5684.85 | 261.79 | 2356.08
| 7686 | 89.6 | 87.48 | 5686.39 | 266.22 | 2450.96
| 7781 | 91.79 | 87.7 | 5685.24 | 270.21 | 2545.86
| 7876 | 90.43 | 88.25 | 5683.4 | 273.57 | 2640.78
| 7971 | 88.89 | 89.48 | 5683.96 | 275.45 | 2735.76
| 8065 | 90.77 | 90.19 | 5684.24 | 275.72 | 2829.75
| 8159 | 90.28 | 91.48 | 5683.38 | 274.35 | 2923.74
| 8254 | 88.03 | 87.06 | 5684.78 | 275.56 | 3018.69
| 8348 | 89.69 | 87.81 | 5686.65 | 279.77 | 3112.57
| 8443 | 89.66 | 85.83 | 5687.19 | 285.04 | 3207.42
| 8538 | 89.66 | 82.9 | 5687.75 | 294.36 | 3301.95
| 8633 | 89.32 | 83.78 | 5688.6 | 305.38 | 3396.3
| 8727 | 89.75 | 83.55 | 5689.36 | 315.75 | 3489.72
| 8822 | 89.69 | 83.21 | 5689.82 | 326.7 | 3584.09
| 8917 | 89.32 | 84.64 | 5690.65 | 336.76 | 3678.55
| 9012 | 89.2 | 84.44 | 5691.87 | 345.8 | 3773.11
| 9107 | 89.66 | 90.95 | 5692.82 | 349.61 | 3867.98
| 9201 | 91.39 | 91.18 | 5691.96 | 347.87 | 3961.95
| 9296 | 92.28 | 90.72 | 5688.91 | 346.29 | 4056.89
| 9391 | 91.45 | 90.48 | 5685.82 | 345.3 | 4151.83
| 9485 | 91.11 | 90.57 | 5683.72 | 344.44 | 4245.81
| 9580 | 90.46 | 90.11 | 5682.42 | 343.87 | 4340.8
| 9675 | 94.29 | 88.94 | 5678.49 | 344.66 | 4435.69
| 9769 | 92.53 | 88.57 | 5672.89 | 346.7 | 4529.5
| 9864 | 88.24 | 88.89 | 5672.26 | 348.8 | 4624.45
| 9959 | 91.17 | 87.57 | 5672.75 | 351.74 | 4719.39
| 10023 | 91.17 | 87.57 | 5671.44 | 354.45 | 4783.32

## Lookup (hidden)
North Reference | RetunValue | Grid Type | ReturnValue | Deviation Indicator | ReturnValue
| 3 |  | 5 |  | 4
True |  | SPCS-Colorado Central-NAD27 |  | Directional
Grid |  | SPCS-Colorado Central-NAD83 |  | High Angle
|  | SPCS-Colorado North-NAD27 |  | Horizontal
SPCS-Colorado North-NAD83
SPCS-Colorado South-NAD27
SPCS-Colorado South-NAD83
UTM-Zone 12 NAD27
UTM-Zone 12 NAD83
UTM-Zone 13 NAD27
UTM-Zone 13 NAD83