## Data
Header Information | measured depth (ft) | inclination (°) | azimuth (°) | true vertical depth (ft) | northing +N/-S (ft) | easting +E/-W (ft)
Operator Name | 370 | 0.3 | 324.86 | 370 | 0.79 | -0.56
Noble Energy Inc | 620 | 0.3 | 290.66 | 620 | 1.56 | -1.55
Operator Number | 648 | 0.53 | 320.65 | 647.99 | 1.68 | -1.7
100322 | 741 | 0.44 | 325.4 | 740.99 | 2.31 | -2.17
Well Name and Number | 834 | 0.26 | 356.16 | 833.99 | 2.82 | -2.39
Cutthroat LC28-78HNB | 927 | 0.26 | 359.85 | 926.99 | 3.24 | -2.4
API Number (if available) | 1019 | 0.35 | 347.9 | 1018.99 | 3.72 | -2.46
123-38846 | 1111 | 0.26 | 337.53 | 1110.99 | 4.19 | -2.6
Location: QQ SEC TWP RGE | 1203 | 0.35 | 350.01 | 1202.98 | 4.66 | -2.73
SESW S28 T9N R59W | 1296 | 0.44 | 356.16 | 1295.98 | 5.29 | -2.8
Citing Type: Planned or Actual | 1388 | 0.62 | 350.71 | 1387.98 | 6.14 | -2.91
Actual | 1481 | 0.7 | 315.73 | 1480.97 | 7.04 | -3.39
Deviation Indicator | 1574 | 0.79 | 307.12 | 1573.96 | 7.83 | -4.29
Horizontal | 1666 | 0.79 | 294.29 | 1665.96 | 8.48 | -5.38
North Reference | 1757 | 0.97 | 299.03 | 1756.95 | 9.11 | -6.62
Grid | 1851 | 3.52 | 277.59 | 1850.87 | 9.88 | -10.18
Grid Type | 1944 | 4.92 | 271.43 | 1943.61 | 10.35 | -17
SPCS-Colorado North-NAD83 | 2036 | 6.86 | 254.91 | 2035.13 | 9.02 | -26.25
| 2128 | 7.74 | 243.84 | 2126.39 | 4.86 | -37.11
| 2223 | 10.02 | 247 | 2220.24 | -1.19 | -50.46
| 2317 | 12.31 | 245.07 | 2312.46 | -8.61 | -67.08
| 2411 | 14.95 | 246.83 | 2403.8 | -17.61 | -87.32
| 2506 | 14.86 | 242.08 | 2495.61 | -28.13 | -109.35
| 2600 | 16.09 | 238.04 | 2586.2 | -40.67 | -131.05
| 2695 | 16.27 | 237.51 | 2677.44 | -54.79 | -153.45
| 2790 | 16.18 | 237.68 | 2768.66 | -69.01 | -175.86
| 2884 | 15.83 | 236.81 | 2859.01 | -83.03 | -197.65
| 2978 | 15.3 | 241.73 | 2949.57 | -95.93 | -219.31
| 3073 | 14.25 | 247.7 | 3041.43 | -106.3 | -241.17
| 3167 | 13.45 | 249.46 | 3132.7 | -114.53 | -262.11
| 3261 | 13.98 | 250.52 | 3224.02 | -122.15 | -283.05
| 3356 | 15.83 | 252.98 | 3315.82 | -129.77 | -306.26
| 3451 | 16.44 | 252.1 | 3407.08 | -137.69 | -331.44
| 3545 | 17.5 | 251.04 | 3496.98 | -146.37 | -357.47
| 3640 | 18.55 | 250.34 | 3587.32 | -156.1 | -385.21
| 3734 | 19.43 | 249.99 | 3676.2 | -166.48 | -413.98
| 3828 | 17.85 | 246.3 | 3765.27 | -177.62 | -441.86
| 3923 | 14.25 | 248.06 | 3856.55 | -187.85 | -466.05
| 4017 | 13.19 | 246.83 | 3947.87 | -196.39 | -486.64
| 4111 | 10.82 | 246.3 | 4039.81 | -204.16 | -504.58
| 4206 | 9.5 | 245.42 | 4133.32 | -211 | -519.88
| 4300 | 9.06 | 252.8 | 4226.09 | -216.42 | -534
| 4395 | 9.41 | 252.45 | 4319.86 | -220.97 | -548.55
| 4489 | 9.5 | 251.4 | 4412.58 | -225.76 | -563.23
| 4584 | 9.58 | 253.86 | 4506.27 | -230.46 | -578.25
| 4679 | 9.94 | 248.76 | 4599.89 | -235.63 | -593.49
| 4773 | 9.32 | 249.11 | 4692.57 | -241.28 | -608.16
| 4867 | 8.71 | 253.15 | 4785.41 | -246.06 | -622.09
| 4962 | 7.3 | 253.86 | 4879.48 | -249.82 | -634.77
| 5057 | 8.79 | 253.33 | 4973.54 | -253.58 | -647.52
| 5152 | 6.86 | 254.91 | 5067.65 | -257.14 | -659.95
| 5246 | 6.07 | 257.55 | 5161.06 | -259.68 | -670.23
| 5341 | 1.76 | 238.56 | 5255.81 | -261.52 | -676.38
| 5407 | 1.67 | 226.61 | 5321.79 | -262.71 | -677.94
| 5434 | 1.49 | 222.22 | 5348.77 | -263.24 | -678.47
| 5529 | 4.13 | 335.95 | 5443.69 | -261.03 | -680.69
| 5623 | 13.37 | 7.24 | 5536.54 | -247.12 | -680.7
| 5717 | 24.71 | 358.97 | 5625.26 | -216.59 | -679.68
| 5812 | 32.01 | 352.65 | 5708.82 | -171.69 | -683.26
| 5907 | 35.96 | 351.24 | 5787.58 | -119.13 | -690.74
| 6002 | 48.36 | 349.13 | 5857.87 | -56.46 | -701.72
| 6096 | 52.76 | 353.35 | 5917.59 | 15.26 | -712.69
| 6191 | 56.81 | 3.9 | 5972.46 | 92.65 | -714.37
| 6285 | 60.59 | 1.43 | 6021.29 | 172.86 | -710.67
| 6380 | 67.45 | 359.68 | 6062.89 | 258.21 | -709.88
| 6474 | 77.65 | 359.85 | 6091.04 | 347.76 | -710.24
| 6547 | 83.1 | 0.38 | 6103.24 | 419.71 | -710.1
| 6624 | 84.24 | 0.73 | 6111.73 | 496.23 | -709.35
| 6719 | 89.43 | 0.91 | 6116.97 | 591.04 | -708
| 6814 | 90.22 | 0.2 | 6117.26 | 686.04 | -707.08
| 6908 | 90.04 | 359.33 | 6117.05 | 780.04 | -707.46
| 7003 | 90.57 | 359.15 | 6116.54 | 875.03 | -708.72
| 7097 | 90.22 | 358.45 | 6115.89 | 969 | -710.69
| 7192 | 90.4 | 358.62 | 6115.38 | 1063.97 | -713.12
| 7286 | 90.13 | 358.62 | 6114.94 | 1157.94 | -715.38
| 7381 | 89.96 | 359.15 | 6114.87 | 1252.92 | -717.23
| 7476 | 89.43 | 358.27 | 6115.38 | 1347.9 | -719.37
| 7570 | 88.81 | 358.1 | 6116.82 | 1441.84 | -722.35
| 7665 | 88.29 | 357.74 | 6119.22 | 1536.74 | -725.79
| 7759 | 90.13 | 359.85 | 6120.52 | 1630.7 | -727.77
| 7854 | 89.6 | 359.5 | 6120.74 | 1725.7 | -728.31
| 7948 | 90.13 | 0.91 | 6120.96 | 1819.7 | -727.97
| 8043 | 90.04 | 0.38 | 6120.82 | 1914.69 | -726.9
| 8137 | 90.75 | 0.73 | 6120.18 | 2008.68 | -725.99
| 8232 | 90.66 | 0.38 | 6119.01 | 2103.67 | -725.07
| 8327 | 90.13 | 0.38 | 6118.35 | 2198.67 | -724.44
| 8421 | 89.87 | 359.85 | 6118.35 | 2292.67 | -724.25
| 8516 | 90.13 | 359.68 | 6118.35 | 2387.67 | -724.64
| 8611 | 90.84 | 358.97 | 6117.55 | 2482.66 | -725.76
| 8705 | 92.15 | 359.33 | 6115.09 | 2576.61 | -727.16
| 8800 | 90.57 | 358.8 | 6112.84 | 2671.57 | -728.71
| 8894 | 89.16 | 357.22 | 6113.06 | 2765.51 | -731.97
| 8989 | 89.16 | 357.04 | 6114.45 | 2860.38 | -736.73
| 9084 | 88.9 | 356.34 | 6116.06 | 2955.2 | -742.21
| 9178 | 88.64 | 355.81 | 6118.08 | 3048.96 | -748.64
| 9273 | 89.78 | 357.39 | 6119.39 | 3143.78 | -754.28
| 9368 | 89.34 | 357.22 | 6120.12 | 3238.67 | -758.74
| 9462 | 89.16 | 356.69 | 6121.35 | 3332.53 | -763.74
| 9557 | 89.34 | 357.39 | 6122.59 | 3427.4 | -768.64
| 9651 | 89.69 | 357.74 | 6123.39 | 3521.31 | -772.64
| 9746 | 90.92 | 358.97 | 6122.88 | 3616.26 | -775.36
| 9840 | 90.57 | 358.27 | 6121.66 | 3710.23 | -777.63
| 9935 | 90.48 | 357.92 | 6120.79 | 3805.17 | -780.78
| 10029 | 90.31 | 357.74 | 6120.14 | 3899.1 | -784.34
| 10124 | 89.69 | 355.81 | 6120.14 | 3993.95 | -789.69
| 10219 | 90.22 | 356.51 | 6120.22 | 4088.73 | -796.05
| 10314 | 89.87 | 355.99 | 6120.14 | 4183.53 | -802.26
| 10373 | 89.16 | 355.28 | 6120.64 | 4242.35 | -806.75
Projection To Bit | 10424 | 89.16 | 355.28 | 6121.39 | 4293.17 | -810.95

## Lookup (hidden)
North Reference | RetunValue | Grid Type | ReturnValue | Deviation Indicator | ReturnValue
| 3 |  | 5 |  | 4
True |  | SPCS-Colorado Central-NAD27 |  | Directional
Grid |  | SPCS-Colorado Central-NAD83 |  | High Angle
|  | SPCS-Colorado North-NAD27 |  | Horizontal
SPCS-Colorado North-NAD83
SPCS-Colorado South-NAD27
SPCS-Colorado South-NAD83
UTM-Zone 12 NAD27
UTM-Zone 12 NAD83
UTM-Zone 13 NAD27
UTM-Zone 13 NAD83