## Data
Header Information | measured depth (ft) | inclination (°) | azimuth (°) | true vertical depth (ft) | northing +N/-S (ft) | easting +E/-W (ft)
Operator Name | 0 | 0 | 0 | 0 | 0 | 0
Encana Oil & Gas | 145 | 0.6 | 340.1 | 145 | 0.7 | -0.3
Operator Number | 239 | 0.7 | 255.3 | 239 | 1 | -1
100185 | 334 | 1.8 | 216.7 | 334 | -0.3 | -2.4
Well Name and Number | 428 | 2.7 | 223.2 | 427.9 | -3.1 | -4.8
BOHRER 2H-19I-E368 | 523 | 3.6 | 201.3 | 522.8 | -7.5 | -7.4
API Number (if available) | 617 | 4 | 191 | 616.6 | -13.5 | -9.1
| 712 | 5.5 | 198.6 | 711.2 | -21.1 | -11.2
Location: QQ SEC TWP RGE | 806 | 5.6 | 190.7 | 804.8 | -29.8 | -13.5
S19-T3N-R68W | 830 | 5.5 | 195.9 | 828.7 | -32.1 | -14.1
Citing Type: Planned or Actual | 930 | 7.3 | 211.6 | 928.1 | -42.1 | -18.7
ACTUAL | 1025 | 9.7 | 210.3 | 1022 | -54.2 | -25.9
Deviation Indicator | 1120 | 9.5 | 208 | 1115.7 | -68 | -33.6
Horizontal | 1215 | 9.1 | 206.7 | 1209.4 | -81.6 | -40.7
North Reference | 1310 | 10 | 199.4 | 1303.1 | -96.1 | -46.8
True | 1404 | 9.9 | 197.4 | 1395.7 | -111.5 | -51.9
Grid Type | 1497 | 10.8 | 198.4 | 1487.2 | -127.4 | -57.1
#VALUE! | 1589 | 11.8 | 203 | 1577.4 | -144.3 | -63.5
| 1681 | 13 | 203.9 | 1667.3 | -162.4 | -71.3
| 1773 | 13.5 | 206.4 | 1756.8 | -181.5 | -80.3
| 1865 | 14.7 | 204.8 | 1846 | -201.7 | -90
| 1957 | 15.6 | 209.3 | 1934.8 | -223.1 | -100.9
| 2049 | 16.8 | 207.8 | 2023.2 | -245.6 | -113.2
| 2141 | 16.2 | 205.6 | 2111.4 | -269 | -124.9
| 2233 | 16.8 | 207.8 | 2199.6 | -292.3 | -136.7
| 2325 | 15.6 | 204.9 | 2287.9 | -315.3 | -148.1
| 2417 | 16.9 | 207.4 | 2376.3 | -338.4 | -159.4
| 2509 | 17 | 210.7 | 2464.3 | -361.8 | -172.4
| 2601 | 15.7 | 205.6 | 2552.6 | -384.6 | -184.7
| 2692 | 16.7 | 209.2 | 2639.9 | -407.1 | -196.4
| 2785 | 16.4 | 205.8 | 2729.1 | -430.6 | -208.6
| 2879 | 16.5 | 212.1 | 2819.3 | -453.9 | -221.5
| 2974 | 16.9 | 209.4 | 2910.3 | -477.3 | -235.4
| 3069 | 15.6 | 207.3 | 3001.5 | -500.7 | -248.1
| 3164 | 17.6 | 210.1 | 3092.5 | -524.5 | -261.1
| 3259 | 16.1 | 205.8 | 3183.4 | -548.8 | -274.1
| 3354 | 18 | 211.1 | 3274.2 | -573.2 | -287.4
| 3449 | 17.8 | 209.5 | 3364.6 | -598.4 | -302.1
| 3544 | 18 | 207.3 | 3455 | -624.1 | -316
| 3639 | 14.7 | 216.5 | 3546.2 | -646.8 | -329.9
| 3734 | 16.5 | 217.2 | 3637.7 | -667.3 | -345.2
| 3828 | 14.5 | 215.1 | 3728.3 | -687.5 | -360.1
| 3923 | 15.8 | 212.5 | 3820 | -708.2 | -373.9
| 4018 | 18.2 | 210.7 | 3910.8 | -731.8 | -388.4
| 4113 | 16.9 | 208.9 | 4001.4 | -756.7 | -402.7
| 4208 | 15.1 | 207.3 | 4092.7 | -779.8 | -415
| 4303 | 17.1 | 207.1 | 4184 | -803.2 | -427
| 4397 | 17.1 | 207.2 | 4273.8 | -827.8 | -439.7
| 4492 | 16.8 | 205.3 | 4364.7 | -852.6 | -451.9
| 4587 | 15.5 | 203.6 | 4456 | -876.7 | -462.9
| 4682 | 15.8 | 209.1 | 4547.4 | -899.6 | -474.2
| 4777 | 13.9 | 206.7 | 4639.3 | -921.1 | -485.6
| 4871 | 16.1 | 202.5 | 4730.1 | -943.2 | -495.7
| 4966 | 17.1 | 207.8 | 4821.1 | -967.8 | -507.3
| 5061 | 18.5 | 209 | 4911.5 | -993.3 | -521.1
| 5156 | 16.5 | 205 | 5002.1 | -1018.7 | -534.1
| 5251 | 17.7 | 211.9 | 5093 | -1043.2 | -547.4
| 5345 | 16.7 | 212.5 | 5182.8 | -1066.7 | -562.2
| 5440 | 16.7 | 214.1 | 5273.7 | -1089.5 | -577.2
| 5534 | 17.3 | 211.4 | 5363.6 | -1112.7 | -592.1
| 5629 | 17.5 | 209.8 | 5454.3 | -1137.1 | -606.5
| 5724 | 17.4 | 206.2 | 5544.9 | -1162.2 | -619.9
| 5819 | 16.4 | 208.7 | 5635.8 | -1186.8 | -632.6
| 5913 | 16.7 | 207.7 | 5725.9 | -1210.4 | -645.3
| 6008 | 17.3 | 208 | 5816.8 | -1234.9 | -658.2
| 6103 | 16.8 | 208 | 5907.6 | -1259.5 | -671.3
| 6198 | 17.1 | 209.8 | 5998.5 | -1283.7 | -684.7
| 6245 | 14.5 | 206.7 | 6043.7 | -1295 | -690.8
| 6293 | 13.2 | 203.3 | 6090.3 | -1305.4 | -695.7
| 6340 | 12.3 | 185.9 | 6136.2 | -1315.3 | -698.3
| 6388 | 12.8 | 169.8 | 6183 | -1325.6 | -697.9
| 6435 | 13.1 | 155.2 | 6228.8 | -1335.6 | -694.7
| 6482 | 14.5 | 136.9 | 6274.5 | -1344.7 | -688.5
| 6529 | 16 | 123.4 | 6319.9 | -1352.6 | -679
| 6576 | 18.2 | 116.8 | 6364.8 | -1359.5 | -667.1
| 6623 | 20.6 | 118 | 6409.1 | -1366.7 | -653.2
| 6671 | 23.8 | 119.3 | 6453.6 | -1375.4 | -637.3
| 6718 | 27.5 | 119.6 | 6495.9 | -1385.4 | -619.6
| 6766 | 32.6 | 115.7 | 6537.5 | -1396.5 | -598.3
| 6813 | 36.4 | 115.2 | 6576.2 | -1407.9 | -574.3
| 6861 | 40.8 | 111.5 | 6613.7 | -1419.7 | -546.8
| 6908 | 45.8 | 109.3 | 6647.9 | -1430.9 | -516.6
| 6955 | 49.9 | 107.5 | 6679.4 | -1441.9 | -483.5
| 7002 | 51.3 | 105.3 | 6709.3 | -1452.1 | -448.7
| 7050 | 53.6 | 104.6 | 6738.5 | -1462 | -411.9
| 7097 | 56.4 | 104.4 | 6765.5 | -1471.6 | -374.6
| 7145 | 60.9 | 102.4 | 6790.4 | -1481.1 | -334.8
| 7192 | 65.5 | 102.2 | 6811.6 | -1490 | -293.8
| 7240 | 68.1 | 103.7 | 6830.5 | -1499.9 | -250.8
| 7287 | 73 | 100.3 | 6846.2 | -1509.1 | -207.5
| 7335 | 79.3 | 96.5 | 6857.7 | -1515.9 | -161.4
| 7382 | 85.2 | 93.1 | 6864 | -1519.8 | -115
| 7430 | 88 | 91 | 6866.8 | -1521.5 | -67.1
| 7455 | 88.4 | 89.4 | 6867.6 | -1521.6 | -42.1
| 7547 | 89.6 | 84.2 | 6869.2 | -1516.4 | 49.7
| 7642 | 89.8 | 84.6 | 6869.7 | -1507.2 | 144.2
| 7737 | 88.5 | 85.7 | 6871.1 | -1499.1 | 238.9
| 7832 | 87 | 87.3 | 6874.9 | -1493.3 | 333.6
| 7927 | 86.5 | 89.3 | 6880.3 | -1490.5 | 428.4
| 8022 | 85.3 | 91.6 | 6887.1 | -1491.3 | 523.2
| 8116 | 87.3 | 94 | 6893.1 | -1495.8 | 616.8
| 8211 | 88 | 93.8 | 6897 | -1502.3 | 711.5
| 8306 | 87.8 | 93.1 | 6900.5 | -1508 | 806.3
| 8401 | 86.2 | 92.3 | 6905.5 | -1512.5 | 901.1
| 8496 | 86 | 91.6 | 6911.9 | -1515.7 | 995.8
| 8591 | 86.8 | 91.8 | 6917.9 | -1518.5 | 1090.6
| 8686 | 86.5 | 91.2 | 6923.4 | -1521 | 1185.4
| 8781 | 86.9 | 91.3 | 6928.9 | -1523.1 | 1280.2
| 8875 | 88 | 91.4 | 6933.1 | -1525.3 | 1374.1
| 8970 | 87.4 | 89.7 | 6936.9 | -1526.2 | 1469
| 9065 | 87.7 | 89.6 | 6941 | -1525.6 | 1563.9
| 9159 | 88.2 | 89.3 | 6944.3 | -1524.7 | 1657.8
| 9254 | 87.4 | 88.6 | 6948 | -1523 | 1752.7
| 9349 | 88.5 | 89.1 | 6951.4 | -1521.1 | 1847.6
| 9444 | 88 | 88.3 | 6954.3 | -1518.9 | 1942.6
| 9539 | 89.1 | 87.3 | 6956.7 | -1515.3 | 2037.5
| 9633 | 89.6 | 86.8 | 6957.7 | -1510.4 | 2131.3
| 9728 | 91.2 | 88.1 | 6957.1 | -1506.2 | 2226.2
| 9823 | 90.7 | 89.4 | 6955.5 | -1504.1 | 2321.2
| 9918 | 91.6 | 90 | 6953.6 | -1503.6 | 2416.2
| 10012 | 91.6 | 89.2 | 6951 | -1503 | 2510.1
| 10106 | 91.3 | 90.8 | 6948.6 | -1503 | 2604.1
| 10200 | 91.3 | 90.6 | 6946.5 | -1504.1 | 2698.1
| 10295 | 91.1 | 88.9 | 6944.5 | -1503.7 | 2793.1
| 10389 | 91 | 90.2 | 6942.8 | -1503 | 2887
| 10484 | 90.9 | 90.3 | 6941.2 | -1503.4 | 2982
| 10578 | 90.7 | 89.1 | 6939.9 | -1502.9 | 3076
| 10673 | 90.7 | 89.9 | 6938.7 | -1502.1 | 3171
| 10767 | 90.6 | 89.6 | 6937.6 | -1501.7 | 3265
| 10862 | 91.6 | 89.7 | 6935.8 | -1501.1 | 3360
| 10956 | 91 | 89.6 | 6933.7 | -1500.5 | 3453.9
| 11051 | 91.3 | 89.8 | 6931.8 | -1500 | 3548.9
| 11145 | 90.7 | 89.3 | 6930.1 | -1499.3 | 3642.9
| 11240 | 92.2 | 88.4 | 6927.7 | -1497.4 | 3737.8
| 11333 | 93.1 | 87.6 | 6923.4 | -1494.1 | 3830.7
| 11427 | 93.9 | 87.4 | 6917.7 | -1490 | 3924.4
| 11450 | 94.2 | 87.3 | 6916.1 | -1489 | 3947.3
| 11500 | 94.2 | 87.3 | 6912.4 | -1486.6 | 3997.2

## Lookup (hidden)
North Reference | RetunValue | Grid Type | ReturnValue | Deviation Indicator | ReturnValue
| 2 |  | 0 |  | 4
True |  | SPCS-Colorado Central-NAD27 |  | Directional
Grid |  | SPCS-Colorado Central-NAD83 |  | High Angle
|  | SPCS-Colorado North-NAD27 |  | Horizontal
SPCS-Colorado North-NAD83
SPCS-Colorado South-NAD27
SPCS-Colorado South-NAD83
UTM-Zone 12 NAD27
UTM-Zone 12 NAD83
UTM-Zone 13 NAD27
UTM-Zone 13 NAD83