## Data
Header Information | measured depth (ft) | inclination (°) | azimuth (°) | true vertical depth (ft) | northing +N/-S (ft) | easting +E/-W (ft)
Operator Name | 0 | 0 | 0 | 0 | 0 | 0
WPX Energy Rocky Mountain, LLC | 150 | 0 | 0 | 150 | 0 | 0
Operator Number | 200 | 1.125 | 328.05 | 200 | 0.42 | -0.26
96850 | 272.22 | 2.75 | 328.05 | 272.18 | 2.49 | -1.55
Well Name and Number | 400 | 2.75 | 328.05 | 399.81 | 7.69 | -4.8
FEDERAL RGU 413-36-198 | 600 | 2.75 | 328.05 | 599.58 | 15.83 | -9.87
API Number (if available) | 800 | 2.75 | 328.05 | 799.35 | 23.97 | -14.95
| 1000 | 2.75 | 328.05 | 999.11 | 32.12 | -20.03
Location: QQ SEC TWP RGE | 1200 | 2.75 | 328.05 | 1198.88 | 40.26 | -25.11
LOT 12, Sec. T1S, R98W | 1400 | 2.75 | 328.05 | 1398.65 | 48.4 | -30.19
Citing Type: Planned or Actual | 1600 | 2.75 | 328.05 | 1598.42 | 56.54 | -35.26
Actual | 1800 | 2.75 | 328.05 | 1798.19 | 64.68 | -40.34
Deviation Indicator | 2000 | 2.75 | 328.05 | 1997.96 | 72.83 | -45.42
Directional | 2200 | 2.75 | 328.05 | 2197.73 | 80.97 | -50.5
North Reference | 2400 | 2.75 | 328.05 | 2397.5 | 89.11 | -55.57
True | 2600 | 2.75 | 328.05 | 2597.27 | 97.25 | -60.65
Grid Type | 2800 | 2.75 | 328.05 | 2797.04 | 105.39 | -65.73
#VALUE! | 3000 | 2.75 | 328.05 | 2996.81 | 113.54 | -70.81
| 3200 | 2.75 | 328.05 | 3196.58 | 121.68 | -75.89
| 3400 | 2.75 | 328.05 | 3396.35 | 129.82 | -80.96
| 3503.77 | 2.75 | 328.05 | 3500 | 134.04 | -83.6
| 3600 | 4.6746 | 328.05 | 3596.03 | 139.33 | -86.89
| 3800 | 8.6746 | 328.05 | 3794.63 | 159.05 | -99.19
| 4000 | 12.6746 | 328.05 | 3991.13 | 190.48 | -118.79
| 4200 | 16.6746 | 328.05 | 4184.57 | 233.46 | -145.6
| 4236.86 | 17.4117 | 328.0508 | 4219.8 | 242.63 | -151.31
| 4400 | 17.4117 | 328.0508 | 4375.47 | 284.05 | -177.15
| 4600 | 17.4117 | 328.0508 | 4566.31 | 334.83 | -208.82
| 4800 | 17.4117 | 328.0508 | 4757.14 | 385.61 | -240.49
| 5000 | 17.4117 | 328.0508 | 4947.98 | 436.4 | -272.15
| 5200 | 17.4117 | 328.0508 | 5138.81 | 487.18 | -303.82
| 5400 | 17.4117 | 328.0508 | 5329.65 | 537.96 | -335.49
| 5600 | 17.4117 | 328.0508 | 5520.49 | 588.74 | -367.16
| 5800 | 17.4117 | 328.0508 | 5711.32 | 639.52 | -398.83
| 6000 | 17.4117 | 328.0508 | 5902.16 | 690.3 | -430.5
| 6200 | 17.4117 | 328.0508 | 6092.99 | 741.08 | -462.17
| 6388.65 | 17.4117 | 328.0508 | 6273 | 788.98 | -492.04
| 6400 | 17.2415 | 328.0508 | 6283.83 | 791.85 | -493.83
| 6600 | 14.2415 | 328.0508 | 6476.31 | 837.89 | -522.54
| 6800 | 11.2415 | 328.0508 | 6671.36 | 875.31 | -545.88
| 7000 | 8.2415 | 328.0508 | 6868.46 | 904.02 | -563.78
| 7200 | 5.2415 | 328.0508 | 7067.05 | 923.94 | -576.21
| 7400 | 2.2415 | 328.0508 | 7266.6 | 935.01 | -583.11
| 7549.44 | 0 | 0 | 7416 | 937.49 | -584.66
| 7600 | 0 | 0 | 7466.56 | 937.49 | -584.66
| 7649.44 | 0 | 0 | 7516 | 937.49 | -584.66
| 7800 | 0 | 0 | 7666.56 | 937.49 | -584.66
| 8000 | 0 | 0 | 7866.56 | 937.49 | -584.66
| 8200 | 0 | 0 | 8066.56 | 937.49 | -584.66
| 8400 | 0 | 0 | 8266.56 | 937.49 | -584.66
| 8600 | 0 | 0 | 8466.56 | 937.49 | -584.66
| 8800 | 0 | 0 | 8666.56 | 937.49 | -584.66
| 9000 | 0 | 0 | 8866.56 | 937.49 | -584.66
| 9200 | 0 | 0 | 9066.56 | 937.49 | -584.66
| 9400 | 0 | 0 | 9266.56 | 937.49 | -584.66
| 9600 | 0 | 0 | 9466.56 | 937.49 | -584.66
| 9800 | 0 | 0 | 9666.56 | 937.49 | -584.66
| 10000 | 0 | 0 | 9866.56 | 937.49 | -584.66
| 10200 | 0 | 0 | 10066.56 | 937.49 | -584.66
| 10400 | 0 | 0 | 10266.56 | 937.49 | -584.66
| 10600 | 0 | 0 | 10466.56 | 937.49 | -584.66
| 10800 | 0 | 0 | 10666.56 | 937.49 | -584.66
| 11000 | 0 | 0 | 10866.56 | 937.49 | -584.66
| 11200 | 0 | 0 | 11066.56 | 937.49 | -584.66
| 11400 | 0 | 0 | 11266.56 | 937.49 | -584.66
| 11600 | 0 | 0 | 11466.56 | 937.49 | -584.66
| 11800 | 0 | 0 | 11666.56 | 937.49 | -584.66
| 12000 | 0 | 0 | 11866.56 | 937.49 | -584.66
| 12200 | 0 | 0 | 12066.56 | 937.49 | -584.66
| 12400 | 0 | 0 | 12266.56 | 937.49 | -584.66
| 12534.44 | 0 | 0 | 12401 | 937.49 | -584.66

## Lookup (hidden)
North Reference | RetunValue | Grid Type | ReturnValue | Deviation Indicator | ReturnValue
| 2 |  | 0 |  | 2
True |  | SPCS-Colorado Central-NAD27 |  | Directional
Grid |  | SPCS-Colorado Central-NAD83 |  | High Angle
|  | SPCS-Colorado North-NAD27 |  | Horizontal
SPCS-Colorado North-NAD83
SPCS-Colorado South-NAD27
SPCS-Colorado South-NAD83
UTM-Zone 12 NAD27
UTM-Zone 12 NAD83
UTM-Zone 13 NAD27
UTM-Zone 13 NAD83