## Data
Header Information | measured depth (ft) | inclination (°) | azimuth (°) | true vertical depth (ft) | northing +N/-S (ft) | easting +E/-W (ft)
Operator Name | 0 | 0 | 0 | 0 | 0 | 0
Black Hills Plateau Production LLC | 500 | 9.7599e-05 | 1e-07 | 500 | 0.00042586 | 7.4326e-13
Operator Number | 560 | 1.2 | 119.9969 | 559.9956 | -0.31363 | 0.54412
10150 | 620 | 2.4 | 119.9989 | 619.9649 | -1.2559 | 2.1762
Well Name and Number | 680 | 3.6 | 119.9996 | 679.8816 | -2.8259 | 4.8956
Homer Deep 7-23CH | 740 | 4.8 | 120 | 739.7194 | -5.0229 | 8.7011
API Number (if available) | 750 | 5 | 120 | 749.6828 | -5.45 | 9.4408
| 859.7376 | 5 | 120 | 859.0028 | -10.2321 | 17.7237
Location: QQ SEC TWP RGE | 1001.28 | 5 | 120 | 1000.0066 | -16.4003 | 28.4072
NE/SW Sect. 7 T8S R98W | 1250 | 5 | 120 | 1247.7802 | -27.2389 | 47.1803
Citing Type: Planned or Actual | 1310 | 3.8 | 119.9997 | 1307.6022 | -29.5405 | 51.1667
| 1370 | 2.6 | 119.9991 | 1367.5076 | -31.215 | 54.0672
Deviation Indicator | 1430 | 1.4 | 119.9974 | 1427.4699 | -32.2619 | 55.8806
Horizontal | 1490 | 0.19995 | 119.9762 | 1487.463 | -32.6807 | 56.6061
North Reference | 1500 | 0.0001 | 1e-07 | 1497.463 | -32.6894 | 56.6212
Grid | 2000 | 0.0001 | 1e-07 | 1997.463 | -32.6885 | 56.6212
Grid Type | 2500 | 0.0001 | 1e-07 | 2497.463 | -32.6877 | 56.6212
SPCS-Colorado Central-NAD83 | 2897.54 | 0.0001 | 1e-07 | 2895.003 | -32.687 | 56.6212
| 3000 | 0.0001 | 1e-07 | 2997.463 | -32.6868 | 56.6212
| 3216.54 | 0.0001 | 1e-07 | 3214.003 | -32.6864 | 56.6212
| 3385.54 | 0.0001 | 1e-07 | 3383.003 | -32.6861 | 56.6212
| 3500 | 0.0001 | 1e-07 | 3497.463 | -32.6859 | 56.6212
| 3591.5401 | 0.0001 | 1e-07 | 3589.0031 | -32.6858 | 56.6212
| 3799.54 | 0.0001 | 1e-07 | 3797.003 | -32.6854 | 56.6212
| 4000 | 0.0001 | 1e-07 | 3997.463 | -32.685 | 56.6212
| 4266.5401 | 0.0001 | 1e-07 | 4264.0031 | -32.6846 | 56.6212
| 4500 | 0.0001 | 1e-07 | 4497.463 | -32.6842 | 56.6212
| 5000 | 0.0001 | 1e-07 | 4997.463 | -32.6833 | 56.6212
| 5002.54 | 0.0001 | 1e-07 | 5000.003 | -32.6833 | 56.6212
| 5456.54 | 0.0001 | 1e-07 | 5454.0029 | -32.6825 | 56.6212
| 5500 | 0.0001 | 1e-07 | 5497.463 | -32.6824 | 56.6212
| 6000 | 0.0001 | 1e-07 | 5997.463 | -32.6815 | 56.6212
| 6322.54 | 0.0001 | 1e-07 | 6320.003 | -32.681 | 56.6212
| 6325.2 | 9.7601e-05 | 1e-07 | 6322.663 | -32.681 | 56.6212
| 6385.2 | 4.8 | 119.999 | 6382.5928 | -33.9368 | 58.7965
| 6445.2 | 9.6 | 119.9995 | 6442.1023 | -37.6956 | 65.3071
| 6473.5989 | 11.8719 | 119.9996 | 6470.0023 | -40.3405 | 69.8883
| 6505.2 | 14.4 | 119.9997 | 6500.774 | -43.931 | 76.1073
| 6565.2 | 19.2 | 119.9998 | 6558.1964 | -52.5994 | 91.1215
| 6625.2 | 24 | 119.9999 | 6613.9667 | -63.6398 | 110.2442
| 6685.2 | 28.8 | 119.9999 | 6667.6937 | -76.9749 | 133.3413
| 6745.2 | 33.6 | 119.9999 | 6719.0006 | -92.5111 | 160.2509
| 6805.2 | 38.4 | 119.9999 | 6767.5274 | -110.1394 | 190.7842
| 6865.2 | 43.2 | 120 | 6812.9339 | -129.7363 | 224.727
| 6925.2 | 48 | 120 | 6854.9014 | -151.1641 | 261.8412
| 6985.2 | 52.8 | 120 | 6893.1357 | -174.2728 | 301.8665
| 7045.2 | 57.6 | 120 | 6927.3686 | -198.9 | 344.5222
| 7047.7 | 57.8 | 120 | 6928.7045 | -199.9566 | 346.3522
| 7107.7 | 61.3989 | 123.6838 | 6959.0698 | -227.2734 | 390.2798
| 7167.7 | 65.0907 | 127.1204 | 6986.0823 | -258.3202 | 433.9183
| 7227.7 | 68.8567 | 130.3553 | 7009.5525 | -292.879 | 476.9617
| 7287.7 | 72.681 | 133.4283 | 7029.3159 | -330.7076 | 519.1079
| 7347.7 | 76.5502 | 136.3753 | 7045.2338 | -371.5404 | 560.0614
| 7407.7 | 80.4526 | 139.228 | 7057.1946 | -415.0913 | 599.535
| 7467.7 | 84.3777 | 142.0159 | 7065.1142 | -461.0546 | 637.2516
| 7527.7 | 88.3158 | 144.7663 | 7068.9373 | -509.108 | 672.9469
| 7576.7259 | 91.5369 | 147.0042 | 7069.0003 | -549.6894 | 700.4378
| 8076.7259 | 91.5369 | 147.0042 | 7055.5898 | -968.8939 | 972.6284
| 8576.7259 | 91.5369 | 147.0042 | 7042.1792 | -1388.0983 | 1244.8191
| 9076.7259 | 91.5369 | 147.0042 | 7028.7686 | -1807.3028 | 1517.0098
| 9576.7259 | 91.5369 | 147.0042 | 7015.358 | -2226.5073 | 1789.2005
| 10076.7259 | 91.5369 | 147.0042 | 7001.9474 | -2645.7117 | 2061.3912
| 10576.7259 | 91.5369 | 147.0042 | 6988.5369 | -3064.9162 | 2333.5819
| 11076.7259 | 91.5369 | 147.0042 | 6975.1263 | -3484.1207 | 2605.7726
| 11576.7259 | 91.5369 | 147.0042 | 6961.7157 | -3903.3251 | 2877.9632
| 12076.7259 | 91.5369 | 147.0042 | 6948.3051 | -4322.5296 | 3150.1539
| 12576.7259 | 91.5369 | 147.0042 | 6934.8945 | -4741.7341 | 3422.3446
| 13076.7259 | 91.5369 | 147.0042 | 6921.484 | -5160.9385 | 3694.5353
| 13576.7259 | 91.5369 | 147.0042 | 6908.0734 | -5580.143 | 3966.726
| 14076.7259 | 91.5369 | 147.0042 | 6894.6628 | -5999.3475 | 4238.9167
| 14576.7259 | 91.5369 | 147.0042 | 6881.2522 | -6418.552 | 4511.1074
| 15076.7259 | 91.5369 | 147.0042 | 6867.8416 | -6837.7564 | 4783.298
| 15576.7259 | 91.5369 | 147.0042 | 6854.4311 | -7256.9609 | 5055.4887
| 16076.7259 | 91.5369 | 147.0042 | 6841.0205 | -7676.1654 | 5327.6794
| 16576.7259 | 91.5369 | 147.0042 | 6827.6099 | -8095.3698 | 5599.8701
| 16711.525 | 91.5369 | 147.0042 | 6823.9944 | -8208.3866 | 5673.2522

## Lookup (hidden)
North Reference | RetunValue | Grid Type | ReturnValue | Deviation Indicator | ReturnValue
| 3 |  | 3 |  | 4
True |  | SPCS-Colorado Central-NAD27 |  | Directional
Grid |  | SPCS-Colorado Central-NAD83 |  | High Angle
|  | SPCS-Colorado North-NAD27 |  | Horizontal
SPCS-Colorado North-NAD83
SPCS-Colorado South-NAD27
SPCS-Colorado South-NAD83
UTM-Zone 12 NAD27
UTM-Zone 12 NAD83
UTM-Zone 13 NAD27
UTM-Zone 13 NAD83