## Data
Header Information | measured depth (ft) | inclination (°) | azimuth (°) | true vertical depth (ft) | northing +N/-S (ft) | easting +E/-W (ft)
Operator Name | 0 | 0 | 0 | 0 | 0.5 | -0.02
WPX Energy Rocky Mountain, LLC | 120 | 0 | 0 | 120 | 0.5 | -0.02
Operator Number | 200 | 2.4 | 250.27 | 199.98 | -0.06 | -1.59
96850 | 350 | 6.9 | 250.27 | 349.44 | -4.17 | -13.04
Well Name and Number | 400 | 6.9 | 250.27 | 399.08 | -6.2 | -18.69
FEDERAL RGU 444-35-198 | 600 | 6.9 | 250.27 | 597.63 | -14.31 | -41.31
API Number (if available) | 800 | 6.9 | 250.27 | 796.19 | -22.42 | -63.92
| 1000 | 6.9 | 250.27 | 994.74 | -30.53 | -86.54
Location: QQ SEC TWP RGE | 1200 | 6.9 | 250.27 | 1193.29 | -38.64 | -109.16
LOT 12, Sec. T1S, R98W | 1400 | 6.9 | 250.27 | 1391.84 | -46.75 | -131.77
Citing Type: Planned or Actual | 1600 | 6.9 | 250.27 | 1590.39 | -54.86 | -154.39
Actual | 1800 | 6.9 | 250.27 | 1788.94 | -62.98 | -177.01
Deviation Indicator | 2000 | 6.9 | 250.27 | 1987.49 | -71.09 | -199.62
Directional | 2200 | 6.9 | 250.27 | 2186.05 | -79.2 | -222.24
North Reference | 2400 | 6.9 | 250.27 | 2384.6 | -87.31 | -244.86
True | 2600 | 6.9 | 250.27 | 2583.15 | -95.42 | -267.48
Grid Type | 2800 | 6.9 | 250.27 | 2781.7 | -103.53 | -290.09
#VALUE! | 3000 | 6.9 | 250.27 | 2980.25 | -111.64 | -312.71
| 3200 | 6.9 | 250.27 | 3178.8 | -119.76 | -335.33
| 3400 | 6.9 | 250.27 | 3377.35 | -127.87 | -357.94
| 3523.54 | 6.9 | 250.27 | 3500 | -132.88 | -371.91
| 3600 | 9.1938 | 250.27 | 3575.7 | -136.49 | -381.99
| 3800 | 15.1938 | 250.27 | 3771.1 | -150.74 | -421.73
| 4000 | 21.1938 | 250.27 | 3961.01 | -171.82 | -480.49
| 4011.74 | 21.5459 | 250.2665 | 3971.94 | -173.27 | -484.51
| 4200 | 21.5459 | 250.2665 | 4147.05 | -196.61 | -549.59
| 4400 | 21.5459 | 250.2665 | 4333.08 | -221.41 | -618.72
| 4600 | 21.5459 | 250.2665 | 4519.1 | -246.21 | -687.86
| 4800 | 21.5459 | 250.2665 | 4705.13 | -271.01 | -757
| 5000 | 21.5459 | 250.2665 | 4891.15 | -295.81 | -826.13
| 5200 | 21.5459 | 250.2665 | 5077.18 | -320.61 | -895.27
| 5400 | 21.5459 | 250.2665 | 5263.2 | -345.41 | -964.4
| 5600 | 21.5459 | 250.2665 | 5449.23 | -370.21 | -1033.54
| 5800 | 21.5459 | 250.2665 | 5635.25 | -395.01 | -1102.68
| 6000 | 21.5459 | 250.2665 | 5821.27 | -419.81 | -1171.81
| 6055.85 | 21.5459 | 250.2665 | 5873.22 | -426.73 | -1191.12
| 6200 | 19.3836 | 250.2665 | 6008.27 | -443.75 | -1238.55
| 6400 | 16.3836 | 250.2665 | 6198.58 | -464.49 | -1296.36
| 6600 | 13.3836 | 250.2665 | 6391.85 | -481.83 | -1344.71
| 6800 | 10.3836 | 250.2665 | 6587.54 | -495.73 | -1383.47
| 7000 | 7.3836 | 250.2665 | 6785.12 | -506.16 | -1412.54
| 7200 | 4.3836 | 250.2665 | 6984.04 | -513.08 | -1431.83
| 7400 | 1.3836 | 250.2665 | 7183.77 | -516.48 | -1441.3
| 7492.24 | 0 | 0 | 7276 | -516.86 | -1442.35
| 7592.24 | 0 | 0 | 7376 | -516.86 | -1442.35
| 7600 | 0 | 0 | 7383.76 | -516.86 | -1442.35
| 7800 | 0 | 0 | 7583.76 | -516.86 | -1442.35
| 8000 | 0 | 0 | 7783.76 | -516.86 | -1442.35
| 8200 | 0 | 0 | 7983.76 | -516.86 | -1442.35
| 8400 | 0 | 0 | 8183.76 | -516.86 | -1442.35
| 8600 | 0 | 0 | 8383.76 | -516.86 | -1442.35
| 8800 | 0 | 0 | 8583.76 | -516.86 | -1442.35
| 9000 | 0 | 0 | 8783.76 | -516.86 | -1442.35
| 9200 | 0 | 0 | 8983.76 | -516.86 | -1442.35
| 9400 | 0 | 0 | 9183.76 | -516.86 | -1442.35
| 9600 | 0 | 0 | 9383.76 | -516.86 | -1442.35
| 9800 | 0 | 0 | 9583.76 | -516.86 | -1442.35
| 10000 | 0 | 0 | 9783.76 | -516.86 | -1442.35
| 10200 | 0 | 0 | 9983.76 | -516.86 | -1442.35
| 10400 | 0 | 0 | 10183.76 | -516.86 | -1442.35
| 10600 | 0 | 0 | 10383.76 | -516.86 | -1442.35
| 10800 | 0 | 0 | 10583.76 | -516.86 | -1442.35
| 11000 | 0 | 0 | 10783.76 | -516.86 | -1442.35
| 11200 | 0 | 0 | 10983.76 | -516.86 | -1442.35
| 11400 | 0 | 0 | 11183.76 | -516.86 | -1442.35
| 11600 | 0 | 0 | 11383.76 | -516.86 | -1442.35
| 11800 | 0 | 0 | 11583.76 | -516.86 | -1442.35
| 12000 | 0 | 0 | 11783.76 | -516.86 | -1442.35
| 12200 | 0 | 0 | 11983.76 | -516.86 | -1442.35
| 12400 | 0 | 0 | 12183.76 | -516.86 | -1442.35
| 12482.24 | 0 | 0 | 12266 | -516.86 | -1442.35

## Lookup (hidden)
North Reference | RetunValue | Grid Type | ReturnValue | Deviation Indicator | ReturnValue
| 2 |  | 0 |  | 2
True |  | SPCS-Colorado Central-NAD27 |  | Directional
Grid |  | SPCS-Colorado Central-NAD83 |  | High Angle
|  | SPCS-Colorado North-NAD27 |  | Horizontal
SPCS-Colorado North-NAD83
SPCS-Colorado South-NAD27
SPCS-Colorado South-NAD83
UTM-Zone 12 NAD27
UTM-Zone 12 NAD83
UTM-Zone 13 NAD27
UTM-Zone 13 NAD83