## Data
Header Information | measured depth (ft) | inclination (°) | azimuth (°) | true vertical depth (ft) | northing +N/-S (ft) | easting +E/-W (ft)
Operator Name | 0 | 0 | 0 | 0 | 0 | 0
Noble Energy INC | 910 | 0.4 | 299.583 | 909.99 | 1.57 | -2.76
Operator Number | 1200 | 0.2 | 336.783 | 1199.99 | 2.53 | -3.84
100322 | 1288 | 0.64 | 79.5 | 1287.99 | 2.76 | -3.42
Well Name and Number | 1381 | 0.87 | 69.9 | 1380.98 | 3.1 | -2.25
Rohn State LD03-62-1HN | 1473 | 6.58 | 180.73 | 1472.78 | -1.94 | -1.66
API Number (if available) | 1566 | 6.61 | 182.91 | 1565.17 | -12.61 | -2
05-123-37452 | 1659 | 8.43 | 168.37 | 1657.37 | -24.63 | -0.89
Location: QQ SEC TWP RGE | 1752 | 9.28 | 158.21 | 1749.27 | -38.28 | 3.26
SESE Sec. 4-T9N-R58W | 1845 | 9.58 | 150.21 | 1841.02 | -51.95 | 9.89
Citing Type: Planned or Actual | 1938 | 9.14 | 150 | 1932.78 | -65.07 | 17.43
Actual | 2030 | 7.88 | 159.86 | 2023.77 | -77.32 | 23.26
Actual | 2122 | 7.83 | 159.29 | 2114.9 | -89.1 | 27.64
Horizontal | 2402 | 7.75 | 154.9 | 2392.32 | -124.04 | 42.4
North Reference | 2679 | 7.44 | 154.43 | 2666.89 | -157.13 | 58.06
Grid | 2774 | 7.52 | 155 | 2761.08 | -168.31 | 63.34
Grid Type | 2963 | 6.96 | 153.43 | 2948.58 | -189.76 | 73.69
SPCS-Colorado North-NAD83 | 3058 | 7.01 | 154.15 | 3042.87 | -200.13 | 78.79
| 3247 | 6.82 | 153.39 | 3230.5 | -220.54 | 88.85
| 3436 | 7.79 | 155.92 | 3417.96 | -242.27 | 99.1
| 3531 | 8.1 | 157.95 | 3512.05 | -254.35 | 104.24
| 3626 | 7.87 | 156.07 | 3606.13 | -266.5 | 109.39
| 3721 | 7.57 | 155.58 | 3700.27 | -278.14 | 114.62
| 3816 | 6.95 | 156.8 | 3794.5 | -289.12 | 119.47
| 4100 | 7.16 | 152.45 | 4076.36 | -320.6 | 134.42
| 4195 | 7.02 | 154.33 | 4170.63 | -331.09 | 139.68
| 4289 | 6.35 | 142.07 | 4263.99 | -340.36 | 145.36
| 4384 | 6.26 | 142.44 | 4358.42 | -348.61 | 151.75
| 4479 | 2.87 | 129.41 | 4453.11 | -354.23 | 156.74
| 4574 | 2.37 | 131.42 | 4548.01 | -357.04 | 160.05
| 4764 | 0.87 | 44.38 | 4737.95 | -358.61 | 164.01
| 4859 | 0.78 | 36.6 | 4832.94 | -357.57 | 164.9
| 4953 | 0.57 | 37.66 | 4926.93 | -356.69 | 165.57
| 5001 | 3.25 | 99.41 | 4974.9 | -356.72 | 167.06
| 5048 | 7.27 | 104.37 | 5021.69 | -357.68 | 171.25
| 5096 | 9.85 | 104.96 | 5069.15 | -359.49 | 178.16
| 5143 | 12.77 | 96.1 | 5115.24 | -361.08 | 187.21
| 5191 | 16.2 | 93.01 | 5161.71 | -362 | 199.18
| 5238 | 19.01 | 94.72 | 5206.5 | -362.97 | 213.36
| 5286 | 22.32 | 93.3 | 5251.41 | -364.14 | 230.25
| 5333 | 25.99 | 91.61 | 5294.29 | -364.95 | 249.46
| 5381 | 30.49 | 91.26 | 5336.56 | -365.51 | 272.16
| 5428 | 34.45 | 90.19 | 5376.21 | -365.82 | 297.39
| 5476 | 38.41 | 89.39 | 5414.82 | -365.7 | 325.89
| 5522 | 42.45 | 89.18 | 5449.83 | -365.33 | 355.71
| 5570 | 46.38 | 90.49 | 5484.11 | -365.24 | 389.29
| 5617 | 50.02 | 91.31 | 5515.43 | -365.8 | 424.32
| 5665 | 54.95 | 90.77 | 5544.65 | -366.49 | 462.38
| 5712 | 60.92 | 89.92 | 5569.59 | -366.72 | 502.19
| 5760 | 65.05 | 89.04 | 5591.39 | -366.32 | 544.94
| 5807 | 68.23 | 87.73 | 5610.02 | -365.1 | 588.06
| 5855 | 71.11 | 87.46 | 5626.7 | -363.21 | 633.03
| 5902 | 73.65 | 89.01 | 5640.93 | -361.84 | 677.79
| 5949 | 77.13 | 91 | 5652.78 | -361.85 | 723.27
| 5994 | 81.46 | 91.7 | 5661.14 | -362.89 | 767.46
| 6084 | 85.06 | 91.64 | 5671.7 | -365.49 | 856.78
| 6177 | 85.99 | 90.75 | 5678.95 | -367.43 | 949.48
| 6270 | 87.78 | 88.84 | 5684.01 | -367.09 | 1042.33
| 6362 | 90.12 | 87.63 | 5685.69 | -364.26 | 1134.27
| 6454 | 88.98 | 85.92 | 5686.42 | -359.09 | 1226.11
| 6549 | 89.48 | 88.81 | 5687.69 | -354.72 | 1320.99
| 6644 | 88.27 | 87.53 | 5689.56 | -351.69 | 1415.92
| 6739 | 90.43 | 87.88 | 5690.64 | -347.88 | 1510.83
| 6833 | 90.55 | 88.45 | 5689.83 | -344.87 | 1604.78
| 6928 | 90.46 | 86.55 | 5689 | -340.73 | 1699.68
| 7023 | 91.29 | 87.44 | 5687.54 | -335.75 | 1794.54
| 7118 | 91.17 | 84.95 | 5685.5 | -329.45 | 1889.3
| 7213 | 91.26 | 85.06 | 5683.49 | -321.18 | 1983.92
| 7308 | 91.42 | 89.24 | 5681.27 | -316.46 | 2078.75
| 7402 | 91.26 | 88.25 | 5679.07 | -314.4 | 2172.71
| 7497 | 90.71 | 85.68 | 5677.44 | -309.37 | 2267.55
| 7592 | 90.83 | 88.52 | 5676.16 | -304.56 | 2362.41
| 7686 | 91.48 | 92.96 | 5674.26 | -305.78 | 2456.36
| 7781 | 89.44 | 90.66 | 5673.5 | -308.78 | 2551.3
| 7876 | 89.17 | 89.43 | 5674.65 | -308.85 | 2646.29
| 7971 | 90.8 | 90.91 | 5674.68 | -309.13 | 2741.28
| 8066 | 90.12 | 91.8 | 5673.92 | -311.38 | 2836.25
| 8160 | 89.6 | 92.51 | 5674.14 | -314.91 | 2930.18
| 8255 | 90.8 | 91.95 | 5673.81 | -318.61 | 3025.11
| 8349 | 88.64 | 89.16 | 5674.27 | -319.52 | 3119.09
| 8444 | 87.75 | 89.6 | 5677.27 | -318.49 | 3214.03
| 8539 | 87.04 | 88.97 | 5681.58 | -317.31 | 3308.93
| 8634 | 87.87 | 87.59 | 5685.8 | -314.46 | 3403.79
| 8729 | 88.61 | 86.47 | 5688.72 | -309.54 | 3498.61
| 8824 | 89.48 | 85.97 | 5690.3 | -303.28 | 3593.39
| 8918 | 91.23 | 85.51 | 5689.72 | -296.3 | 3687.13
| 8967 | 90.09 | 86.11 | 5689.16 | -292.72 | 3735.99
| 9013 | 88.98 | 84.45 | 5689.53 | -288.93 | 3781.83
| 9108 | 86.45 | 86.39 | 5693.32 | -281.35 | 3876.44
| 9202 | 88.15 | 87.95 | 5697.74 | -276.72 | 3970.22
| 9297 | 87.99 | 87.48 | 5700.94 | -272.93 | 4065.09
| 9392 | 88.12 | 86.96 | 5704.17 | -268.33 | 4159.92
| 9486 | 86.95 | 88.94 | 5708.21 | -264.97 | 4253.77
| 9581 | 87.56 | 88.62 | 5712.76 | -262.95 | 4348.63
| 9676 | 87.44 | 88.53 | 5716.91 | -260.59 | 4443.51
| 9771 | 87.81 | 88.4 | 5720.84 | -258.04 | 4538.4
| 9865 | 89.11 | 87.79 | 5723.37 | -254.92 | 4632.31
| 9960 | 91.6 | 86.97 | 5722.78 | -250.58 | 4727.2
| 10055 | 94.88 | 85.79 | 5717.41 | -244.59 | 4821.85
| 10124 | 96.83 | 84.64 | 5710.37 | -238.87 | 4890.24
| 10188 | 96.83 | 84.64 | 5702.76 | -232.93 | 4953.51

## Lookup (hidden)
North Reference | RetunValue | Grid Type | ReturnValue | Deviation Indicator | ReturnValue
| 3 |  | 5 |  | 4
True |  | SPCS-Colorado Central-NAD27 |  | Directional
Grid |  | SPCS-Colorado Central-NAD83 |  | High Angle
|  | SPCS-Colorado North-NAD27 |  | Horizontal
SPCS-Colorado North-NAD83
SPCS-Colorado South-NAD27
SPCS-Colorado South-NAD83
UTM-Zone 12 NAD27
UTM-Zone 12 NAD83
UTM-Zone 13 NAD27
UTM-Zone 13 NAD83