## Data
Header Information | measured depth (ft) | inclination (°) | azimuth (°) | true vertical depth (ft) | northing +N/-S (ft) | easting +E/-W (ft)
Operator Name | 0 | 0 | 208.596 | 0 | 0 | 0
KERR-MCGEE | 17 | 0 | 208.596 | 17 | 0 | 0
Operator Number | 117 | 0 | 208.596 | 117 | 0 | 0
47120 | 217 | 0 | 208.596 | 217 | 0 | 0
Well Name and Number | 300 | 0 | 208.596 | 300 | 0 | 0
GRISWOLD 29-11HZ | 317 | 0.34 | 208.596 | 317 | -0.04 | -0.02
API Number (if available) | 417 | 2.34 | 208.596 | 416.97 | -2.1 | -1.14
05-123-41025 | 517 | 4.34 | 208.596 | 516.79 | -7.21 | -3.93
Location: QQ SEC TWP RGE | 617 | 6.34 | 208.596 | 616.35 | -15.38 | -8.39
NENE SEC.11-T1N-R66W | 717 | 8.34 | 208.596 | 715.53 | -26.6 | -14.5
Citing Type: Planned or Actual | 745.5 | 8.91 | 208.596 | 743.71 | -30.35 | -16.55
PLANNED | 817 | 8.91 | 208.596 | 814.34 | -40.08 | -21.85
Deviation Indicator | 910.79 | 8.91 | 208.596 | 907 | -52.83 | -28.8
Horizontal | 917 | 8.91 | 208.596 | 913.14 | -53.68 | -29.26
North Reference | 1017 | 8.91 | 208.596 | 1011.93 | -67.27 | -36.67
True | 1117 | 8.91 | 208.596 | 1110.72 | -80.87 | -44.09
Grid Type | 1217 | 8.91 | 208.596 | 1209.52 | -94.47 | -51.5
#VALUE! | 1317 | 8.91 | 208.596 | 1308.31 | -108.07 | -58.91
| 1417 | 8.91 | 208.596 | 1407.1 | -121.67 | -66.33
| 1517 | 8.91 | 208.596 | 1505.9 | -135.27 | -73.74
| 1617 | 8.91 | 208.596 | 1604.69 | -148.87 | -81.15
| 1641 | 8.91 | 208.596 | 1628.4 | -152.13 | -82.93
| 1717 | 8.91 | 208.596 | 1703.48 | -162.47 | -88.57
| 1817 | 8.91 | 208.596 | 1802.28 | -176.07 | -95.98
| 1917 | 8.91 | 208.596 | 1901.07 | -189.66 | -103.39
| 2017 | 8.91 | 208.596 | 1999.86 | -203.26 | -110.8
| 2117 | 8.91 | 208.596 | 2098.66 | -216.86 | -118.22
| 2217 | 8.91 | 208.596 | 2197.45 | -230.46 | -125.63
| 2317 | 8.91 | 208.596 | 2296.24 | -244.06 | -133.04
| 2417 | 8.91 | 208.596 | 2395.04 | -257.66 | -140.46
| 2517 | 8.91 | 208.596 | 2493.83 | -271.26 | -147.87
| 2617 | 8.91 | 208.596 | 2592.62 | -284.86 | -155.28
| 2717 | 8.91 | 208.596 | 2691.42 | -298.46 | -162.7
| 2817 | 8.91 | 208.596 | 2790.21 | -312.06 | -170.11
| 2917 | 8.91 | 208.596 | 2889 | -325.65 | -177.52
| 3017 | 8.91 | 208.596 | 2987.8 | -339.25 | -184.94
| 3117 | 8.91 | 208.596 | 3086.59 | -352.85 | -192.35
| 3217 | 8.91 | 208.596 | 3185.38 | -366.45 | -199.76
| 3317 | 8.91 | 208.596 | 3284.18 | -380.05 | -207.18
| 3417 | 8.91 | 208.596 | 3382.97 | -393.65 | -214.59
| 3517 | 8.91 | 208.596 | 3481.76 | -407.25 | -222
| 3617 | 8.91 | 208.596 | 3580.56 | -420.85 | -229.42
| 3717 | 8.91 | 208.596 | 3679.35 | -434.45 | -236.83
| 3817 | 8.91 | 208.596 | 3778.14 | -448.05 | -244.24
| 3917 | 8.91 | 208.596 | 3876.94 | -461.64 | -251.65
| 4017 | 8.91 | 208.596 | 3975.73 | -475.24 | -259.07
| 4115.12 | 8.91 | 208.596 | 4072.66 | -488.59 | -266.34
| 4117 | 8.91 | 208.596 | 4074.52 | -488.84 | -266.48
| 4215.12 | 8.91 | 208.596 | 4171.46 | -502.19 | -273.75
| 4217 | 8.778 | 209.068 | 4173.32 | -502.44 | -273.89
| 4317 | 4.268 | 274.498 | 4272.75 | -508.83 | -281.32
| 4417 | 9.335 | 333.33 | 4372.11 | -501.27 | -288.69
| 4454.54 | 12.083 | 339.907 | 4409 | -494.86 | -291.4
| 4517 | 16.847 | 346.024 | 4469.46 | -479.93 | -295.84
| 4617 | 24.663 | 350.924 | 4562.91 | -445.21 | -302.64
| 4717 | 32.565 | 353.56 | 4650.63 | -397.79 | -308.96
| 4817 | 40.502 | 355.253 | 4730.92 | -338.59 | -314.68
| 4854.79 | 43.507 | 355.755 | 4759 | -313.37 | -316.65
| 4917 | 48.456 | 356.471 | 4802.21 | -268.76 | -319.67
| 5017 | 56.421 | 357.42 | 4863.13 | -189.66 | -323.86
| 5117 | 64.392 | 358.208 | 4912.47 | -102.84 | -327.15
| 5217 | 72.366 | 358.897 | 4949.29 | -9.98 | -329.48
| 5317 | 80.343 | 359.527 | 4972.86 | 87.11 | -330.81
| 5417 | 88.32 | 0.127 | 4982.73 | 186.54 | -331.1
| 5445.5 | 90.594 | 0.297 | 4983 | 215.03 | -331
| 5517 | 90.594 | 0.297 | 4982.26 | 286.53 | -330.63
| 5617 | 90.594 | 0.297 | 4981.22 | 386.52 | -330.11
| 5717 | 90.594 | 0.297 | 4980.18 | 486.51 | -329.59
| 5817 | 90.594 | 0.297 | 4979.15 | 586.51 | -329.08
| 5917 | 90.594 | 0.297 | 4978.11 | 686.5 | -328.56
| 6017 | 90.594 | 0.297 | 4977.07 | 786.49 | -328.04
| 6117 | 90.594 | 0.297 | 4976.04 | 886.49 | -327.52
| 6217 | 90.594 | 0.297 | 4975 | 986.48 | -327.01
| 6317 | 90.594 | 0.297 | 4973.96 | 1086.47 | -326.49
| 6417 | 90.594 | 0.297 | 4972.93 | 1186.47 | -325.97
| 6517 | 90.594 | 0.297 | 4971.89 | 1286.46 | -325.45
| 6617 | 90.594 | 0.297 | 4970.85 | 1386.45 | -324.94
| 6717 | 90.594 | 0.297 | 4969.82 | 1486.45 | -324.42
| 6817 | 90.594 | 0.297 | 4968.78 | 1586.44 | -323.9
| 6917 | 90.594 | 0.297 | 4967.74 | 1686.43 | -323.38
| 7017 | 90.594 | 0.297 | 4966.7 | 1786.43 | -322.86
| 7117 | 90.594 | 0.297 | 4965.67 | 1886.42 | -322.35
| 7217 | 90.594 | 0.297 | 4964.63 | 1986.41 | -321.83
| 7317 | 90.594 | 0.297 | 4963.59 | 2086.41 | -321.31
| 7417 | 90.594 | 0.297 | 4962.56 | 2186.4 | -320.79
| 7517 | 90.594 | 0.297 | 4961.52 | 2286.39 | -320.28
| 7617 | 90.594 | 0.297 | 4960.48 | 2386.39 | -319.76
| 7717 | 90.594 | 0.297 | 4959.45 | 2486.38 | -319.24
| 7817 | 90.594 | 0.297 | 4958.41 | 2586.37 | -318.72
| 7917 | 90.594 | 0.297 | 4957.37 | 2686.37 | -318.21
| 8017 | 90.594 | 0.297 | 4956.34 | 2786.36 | -317.69
| 8117 | 90.594 | 0.297 | 4955.3 | 2886.35 | -317.17
| 8217 | 90.594 | 0.297 | 4954.26 | 2986.35 | -316.65
| 8317 | 90.594 | 0.297 | 4953.22 | 3086.34 | -316.14
| 8417 | 90.594 | 0.297 | 4952.19 | 3186.33 | -315.62
| 8517 | 90.594 | 0.297 | 4951.15 | 3286.33 | -315.1
| 8617 | 90.594 | 0.297 | 4950.11 | 3386.32 | -314.58
| 8717 | 90.594 | 0.297 | 4949.08 | 3486.31 | -314.07
| 8817 | 90.594 | 0.297 | 4948.04 | 3586.31 | -313.55
| 8917 | 90.594 | 0.297 | 4947 | 3686.3 | -313.03
| 9017 | 90.594 | 0.297 | 4945.97 | 3786.29 | -312.51
| 9117 | 90.594 | 0.297 | 4944.93 | 3886.29 | -311.99
| 9217 | 90.594 | 0.297 | 4943.89 | 3986.28 | -311.48
| 9317 | 90.594 | 0.297 | 4942.85 | 4086.27 | -310.96
| 9417 | 90.594 | 0.297 | 4941.82 | 4186.27 | -310.44
| 9495.88 | 90.594 | 0.297 | 4941 | 4265.14 | -310.03

## Lookup (hidden)
North Reference | RetunValue | Grid Type | ReturnValue | Deviation Indicator | ReturnValue
| 2 |  | 0 |  | 4
True |  | SPCS-Colorado Central-NAD27 |  | Directional
Grid |  | SPCS-Colorado Central-NAD83 |  | High Angle
|  | SPCS-Colorado North-NAD27 |  | Horizontal
SPCS-Colorado North-NAD83
SPCS-Colorado South-NAD27
SPCS-Colorado South-NAD83
UTM-Zone 12 NAD27
UTM-Zone 12 NAD83
UTM-Zone 13 NAD27
UTM-Zone 13 NAD83