## Data
Header Information | measured depth (ft) | inclination (°) | azimuth (°) | true vertical depth (ft) | northing +N/-S (ft) | easting +E/-W (ft)
Operator Name | 0 | 0 | 0 | 0 | 0 | 0
Noble Energy | 305 | 0.1 | 0 | 305 | 0 | 0
Operator Number | 454 | 0.6 | 0 | 454 | 0 | 0
100322 | 635 | 0.9 | 0 | 635 | 0 | 0
Well Name and Number | 854 | 0.6 | 0 | 853.99 | 0 | 0
NCLP AA06-67-1AHNA | 908 | 1.63 | 166.7 | 907.98 | -0.75 | 0.18
API Number (if available) | 999 | 1.26 | 173.7 | 998.95 | -3 | 0.58
05-123-39035 | 1092 | 0.13 | 255.25 | 1091.94 | -4.04 | 0.59
Location: QQ SEC TWP RGE | 1185 | 0.15 | 209.07 | 1184.94 | -4.18 | 0.43
NWNW Sec. 4-T6N-R63W | 1276 | 0.12 | 146.11 | 1275.94 | -4.36 | 0.43
Citing Type: Planned or Actual | 1368 | 0.21 | 140.17 | 1367.94 | -4.57 | 0.59
Actual | 1460 | 0.25 | 153.92 | 1459.94 | -4.88 | 0.79
Deviation Indicator | 1552 | 0.23 | 144.11 | 1551.94 | -5.21 | 0.98
Horizontal | 1644 | 0.32 | 139.37 | 1643.94 | -5.55 | 1.26
North Reference | 1739 | 0.32 | 148.47 | 1738.94 | -5.98 | 1.57
Grid | 1833 | 0.58 | 147.83 | 1832.94 | -6.61 | 1.96
Grid Type | 1928 | 0.8 | 143.43 | 1927.93 | -7.55 | 2.61
SPCS-Colorado North-NAD83 | 2023 | 2.28 | 179.22 | 2022.89 | -9.97 | 3.03
| 2117 | 2.6 | 184.96 | 2116.81 | -13.96 | 2.87
| 2212 | 4.77 | 185.86 | 2211.61 | -20.04 | 2.28
| 2307 | 4.51 | 176.47 | 2306.3 | -27.7 | 2.11
| 2402 | 5.72 | 179.15 | 2400.92 | -36.16 | 2.41
| 2497 | 6.65 | 184.34 | 2495.36 | -46.38 | 2.06
| 2591 | 8.08 | 180.93 | 2588.59 | -58.41 | 1.55
| 2686 | 7.73 | 178.67 | 2682.68 | -71.48 | 1.59
| 2781 | 7.18 | 178.8 | 2776.88 | -83.8 | 1.86
| 2876 | 8.6 | 178.61 | 2870.98 | -96.84 | 2.15
| 2970 | 9.08 | 179.21 | 2963.86 | -111.28 | 2.43
| 3065 | 8.57 | 177.32 | 3057.74 | -125.84 | 2.86
| 3160 | 9.03 | 183.72 | 3151.62 | -140.35 | 2.71
| 3254 | 8.22 | 185.52 | 3244.56 | -154.4 | 1.58
| 3349 | 6.82 | 190.14 | 3338.74 | -166.72 | -0.06
| 3444 | 7.75 | 182.25 | 3432.97 | -178.67 | -1.31
| 3539 | 7.58 | 185.29 | 3527.12 | -191.31 | -2.14
| 3633 | 8.14 | 187.61 | 3620.24 | -204.08 | -3.59
| 3728 | 8.74 | 178.78 | 3714.22 | -217.96 | -4.33
| 3823 | 9.44 | 176.82 | 3808.02 | -232.96 | -3.74
| 3918 | 9.82 | 177.38 | 3901.68 | -248.83 | -2.94
| 4013 | 8.43 | 184.8 | 3995.48 | -263.86 | -3.15
| 4107 | 7.83 | 184.9 | 4088.54 | -277.11 | -4.27
| 4202 | 7.15 | 184.78 | 4182.73 | -289.45 | -5.32
| 4297 | 5.73 | 183.68 | 4277.12 | -300.07 | -6.12
| 4392 | 6.01 | 176.05 | 4371.63 | -309.77 | -6.08
| 4487 | 7.61 | 169.83 | 4465.95 | -320.92 | -4.62
| 4582 | 8.14 | 177.09 | 4560.06 | -333.83 | -3.17
| 4677 | 7.17 | 176.82 | 4654.21 | -346.47 | -2.5
| 4771 | 7.1 | 188.21 | 4747.49 | -358.08 | -3.01
| 4866 | 8.97 | 189.06 | 4841.55 | -371.2 | -5.01
| 4961 | 8.48 | 189.5 | 4935.45 | -385.42 | -7.33
| 5056 | 8.32 | 187.37 | 5029.43 | -399.15 | -9.37
| 5151 | 8.28 | 184.26 | 5123.44 | -412.79 | -10.76
| 5246 | 6.89 | 187.8 | 5217.61 | -425.25 | -12.04
| 5340 | 7.71 | 176.99 | 5310.85 | -437.14 | -12.48
| 5435 | 7.96 | 180.17 | 5404.96 | -450.08 | -12.16
| 5530 | 8.66 | 179.69 | 5498.96 | -463.81 | -12.14
| 5625 | 8.66 | 178.65 | 5592.88 | -478.11 | -11.93
| 5719 | 9.55 | 181.42 | 5685.7 | -492.98 | -11.96
| 5814 | 8.33 | 179.82 | 5779.54 | -507.74 | -12.14
| 5927 | 8.04 | 185.96 | 5891.39 | -523.79 | -12.93
| 5997 | 7.37 | 188.55 | 5960.76 | -533.1 | -14.11
| 6045 | 7.49 | 191.58 | 6008.36 | -539.21 | -15.19
| 6092 | 11.64 | 213.19 | 6054.71 | -546.18 | -18.4
| 6140 | 15.41 | 227.55 | 6101.38 | -554.54 | -25.77
| 6186 | 19.48 | 234.92 | 6145.26 | -563.08 | -36.56
| 6234 | 22.19 | 239.37 | 6190.12 | -572.3 | -50.91
| 6281 | 25.63 | 244.46 | 6233.09 | -581.21 | -67.73
| 6329 | 29.38 | 254.92 | 6275.68 | -588.75 | -88.48
| 6376 | 34.69 | 262.05 | 6315.52 | -593.61 | -112.89
| 6424 | 38.49 | 263.11 | 6354.05 | -597.29 | -141.25
| 6471 | 39.5 | 264 | 6390.58 | -600.61 | -170.64
| 6519 | 40.83 | 262.86 | 6427.26 | -604.16 | -201.4
| 6566 | 45.26 | 260.4 | 6461.61 | -608.85 | -233.12
| 6614 | 49.68 | 260.02 | 6494.04 | -614.87 | -267.97
| 6661 | 51.62 | 259.86 | 6523.84 | -621.22 | -303.75
| 6709 | 55.98 | 260.4 | 6552.19 | -627.85 | -341.9
| 6755 | 60.4 | 262.41 | 6576.43 | -633.67 | -380.54
| 6803 | 68.33 | 264.96 | 6597.18 | -638.4 | -423.52
| 6850 | 76.98 | 265.02 | 6611.18 | -642.31 | -468.17
| 6898 | 81.99 | 266.58 | 6619.94 | -645.76 | -515.22
| 6945 | 84.22 | 268.4 | 6625.58 | -647.8 | -561.83
| 7023 | 86.02 | 269.63 | 6632.22 | -649.14 | -639.53
| 7117 | 87.01 | 267.96 | 6637.93 | -651.11 | -733.33
| 7212 | 90.86 | 267.94 | 6639.7 | -654.51 | -828.24
| 7306 | 91.14 | 267.88 | 6638.05 | -657.94 | -922.16
| 7401 | 90.71 | 269.47 | 6636.52 | -660.13 | -1017.12
| 7496 | 90.99 | 269.35 | 6635.11 | -661.11 | -1112.1
| 7590 | 89.66 | 269.57 | 6634.58 | -662 | -1206.1
| 7685 | 89.57 | 269.26 | 6635.22 | -662.97 | -1301.09
| 7780 | 89.54 | 269.19 | 6635.95 | -664.25 | -1396.08
| 7875 | 89.66 | 269.21 | 6636.62 | -665.58 | -1491.07
| 7970 | 89.72 | 268.91 | 6637.13 | -667.14 | -1586.05
| 8065 | 89.51 | 268.75 | 6637.77 | -669.08 | -1681.03
| 8159 | 89.38 | 268.89 | 6638.68 | -671.01 | -1775
| 8254 | 89.11 | 268.76 | 6639.93 | -672.96 | -1869.98
| 8349 | 88.74 | 268.68 | 6641.71 | -675.08 | -1964.94
| 8444 | 90.03 | 267.8 | 6642.73 | -678 | -2059.88
| 8538 | 89.78 | 266.94 | 6642.89 | -682.31 | -2153.78
| 8633 | 90.12 | 266.65 | 6642.97 | -687.62 | -2248.63
| 8728 | 91.05 | 267.57 | 6642 | -692.41 | -2343.51
| 8823 | 90.46 | 268.61 | 6640.75 | -695.58 | -2438.44
| 8918 | 88.95 | 267.05 | 6641.24 | -699.18 | -2533.37
| 9013 | 89.94 | 267.89 | 6642.16 | -703.37 | -2628.27
| 9107 | 90.15 | 269.48 | 6642.09 | -705.53 | -2722.24
| 9202 | 90.09 | 268.97 | 6641.89 | -706.81 | -2817.23
| 9297 | 90.18 | 268.39 | 6641.66 | -709 | -2912.21
| 9392 | 91.05 | 269.11 | 6640.64 | -711.07 | -3007.18
| 9487 | 90.34 | 268.5 | 6639.49 | -713.05 | -3102.15
| 9582 | 89.14 | 269.47 | 6639.92 | -714.74 | -3197.13
| 9676 | 88.64 | 269.38 | 6641.74 | -715.68 | -3291.11
| 9771 | 88.3 | 269.2 | 6644.28 | -716.86 | -3386.06
| 9866 | 87.84 | 268.82 | 6647.48 | -718.5 | -3481
| 9961 | 90.25 | 269.54 | 6649.06 | -719.86 | -3575.97
| 10055 | 90.06 | 269.26 | 6648.81 | -720.84 | -3669.96
| 10150 | 88.95 | 268.2 | 6649.63 | -722.94 | -3764.93
| 10245 | 88.74 | 268.21 | 6651.54 | -725.92 | -3859.86
| 10340 | 89.54 | 268.91 | 6652.97 | -728.31 | -3954.82
| 10432 | 89.17 | 268.67 | 6654.01 | -730.25 | -4046.8
| 10524 | 89.29 | 268.39 | 6655.24 | -732.61 | -4138.76
| 10616 | 89.45 | 268.41 | 6656.25 | -735.18 | -4230.72
| 10709 | 89.38 | 268.38 | 6657.2 | -737.78 | -4323.67
| 10800 | 88.77 | 268.32 | 6658.67 | -740.4 | -4414.62
| 10894 | 90.34 | 268.3 | 6659.4 | -743.17 | -4508.58
| 10985 | 90.28 | 268.24 | 6658.91 | -745.92 | -4599.53
| 11077 | 90.4 | 267.92 | 6658.36 | -749 | -4691.48
| 11168 | 90.59 | 267.81 | 6657.58 | -752.39 | -4782.41
| 11260 | 90.77 | 267.36 | 6656.49 | -756.27 | -4874.33
| 11352 | 89.51 | 269.21 | 6656.26 | -759.02 | -4966.28
| 11446 | 89.69 | 269.36 | 6656.92 | -760.2 | -5060.27
| 11537 | 90.34 | 269.31 | 6656.89 | -761.25 | -5151.26
| 11629 | 90.52 | 269.03 | 6656.2 | -762.59 | -5243.25
| 11720 | 89.45 | 270.31 | 6656.23 | -763.11 | -5334.25
| 11813 | 89.81 | 270.5 | 6656.83 | -762.45 | -5427.24
| 11905 | 88.71 | 269 | 6658.02 | -762.85 | -5519.23
| 11998 | 87.93 | 268.31 | 6660.74 | -765.04 | -5612.16
| 12091 | 90.06 | 267.55 | 6662.37 | -768.39 | -5705.08
| 12184 | 90.37 | 267.11 | 6662.03 | -772.73 | -5797.98
| 12278 | 90.37 | 266.39 | 6661.42 | -778.06 | -5891.82
| 12373 | 90.71 | 266.94 | 6660.52 | -783.58 | -5986.66
| 12468 | 89.85 | 268.02 | 6660.06 | -787.76 | -6081.56
| 12562 | 88.24 | 267.94 | 6661.63 | -791.07 | -6175.49
| 12657 | 88.34 | 268.43 | 6664.46 | -794.08 | -6270.4
| 12752 | 88.15 | 268 | 6667.37 | -797.04 | -6365.31
| 12847 | 89.69 | 268.1 | 6669.16 | -800.27 | -6460.23
| 12942 | 89.48 | 267.88 | 6669.85 | -803.6 | -6555.17
| 13036 | 91.17 | 268.67 | 6669.31 | -806.43 | -6649.12
| 13136 | 91.14 | 268.43 | 6667.3 | -808.96 | -6749.07
| 13231 | 92.04 | 269.81 | 6664.66 | -810.42 | -6844.02
| 13325 | 91.08 | 271.1 | 6662.1 | -809.67 | -6937.98
| 13420 | 91.02 | 270.49 | 6660.36 | -808.35 | -7032.95
| 13515 | 90.09 | 271.51 | 6659.44 | -806.7 | -7127.93
| 13609 | 89.14 | 270.38 | 6660.07 | -805.15 | -7221.92
| 13704 | 88.92 | 270.4 | 6661.68 | -804.5 | -7316.9
| 13799 | 88.92 | 270.24 | 6663.47 | -803.97 | -7411.88
| 13893 | 88.18 | 269.26 | 6665.85 | -804.38 | -7505.85
| 13988 | 88.15 | 267.9 | 6668.89 | -806.73 | -7600.77
| 14083 | 90.18 | 267.47 | 6670.28 | -810.57 | -7695.68
| 14178 | 90.74 | 267.45 | 6669.52 | -814.78 | -7790.58
| 14273 | 90.68 | 267.13 | 6668.34 | -819.27 | -7885.47
| 14367 | 90.15 | 268.21 | 6667.66 | -823.09 | -7979.38
| 14462 | 90.25 | 267.99 | 6667.33 | -826.24 | -8074.33
| 14557 | 89.08 | 269.61 | 6667.88 | -828.23 | -8169.3
| 14652 | 88.92 | 269.58 | 6669.54 | -828.9 | -8264.29
| 14746 | 88.67 | 269.36 | 6671.52 | -829.77 | -8358.26
| 14841 | 89.41 | 268.42 | 6673.11 | -831.61 | -8453.23
| 14936 | 89.51 | 268.22 | 6674 | -834.4 | -8548.18
| 15031 | 90.15 | 268.22 | 6674.29 | -837.35 | -8643.14
| 15126 | 90.19 | 267.86 | 6674 | -840.6 | -8738.08
| 15221 | 90.25 | 267.57 | 6673.64 | -844.38 | -8833
| 15316 | 90.8 | 267.63 | 6672.77 | -848.36 | -8927.92
| 15410 | 89.91 | 268.54 | 6672.19 | -851.5 | -9021.86
| 15505 | 90.12 | 268.44 | 6672.16 | -854.01 | -9116.83
| 15600 | 90.34 | 267.77 | 6671.78 | -857.15 | -9211.77
| 15695 | 90.37 | 268.93 | 6671.19 | -859.88 | -9306.73
| 15789 | 89.35 | 270.64 | 6671.42 | -860.24 | -9400.73
| 15884 | 89.17 | 270.27 | 6672.65 | -859.48 | -9495.71
| 15979 | 89.04 | 269.91 | 6674.13 | -859.33 | -9590.7
| 16074 | 89.29 | 269.5 | 6675.52 | -859.82 | -9685.69
| 16168 | 89.91 | 269.53 | 6676.17 | -860.62 | -9779.68
| 16263 | 89.81 | 269.04 | 6676.4 | -861.8 | -9874.68
| 16327 | 90.09 | 268.99 | 6676.46 | -862.9 | -9938.67
| 16390 | 90.09 | 268.99 | 6676.36 | -864.01 | -10001.66

## Lookup (hidden)
North Reference | RetunValue | Grid Type | ReturnValue | Deviation Indicator | ReturnValue
| 3 |  | 5 |  | 4
True |  | SPCS-Colorado Central-NAD27 |  | Directional
Grid |  | SPCS-Colorado Central-NAD83 |  | High Angle
|  | SPCS-Colorado North-NAD27 |  | Horizontal
SPCS-Colorado North-NAD83
SPCS-Colorado South-NAD27
SPCS-Colorado South-NAD83
UTM-Zone 12 NAD27
UTM-Zone 12 NAD83
UTM-Zone 13 NAD27
UTM-Zone 13 NAD83