## Data
Header Information | measured depth (ft) | inclination (°) | azimuth (°) | true vertical depth (ft) | northing +N/-S (ft) | easting +E/-W (ft)
Operator Name | 0 | 0 | 0 | 0 | 0 | 0
KERR-MCGEE | 25 | 0 | 0 | 25 | 0 | 0
Operator Number | 125 | 0.29 | 111.15 | 125 | -0.09 | 0.24
47120 | 225 | 0.23 | 192.42 | 225 | -0.38 | 0.43
Well Name and Number | 325 | 0.18 | 26.83 | 325 | -0.43 | 0.46
WARDELL 4G-7H | 425 | 0.18 | 254.27 | 425 | -0.34 | 0.38
API Number (if available) | 525 | 0.34 | 90.49 | 525 | -0.38 | 0.52
05-123-38313 | 625 | 0.37 | 213.62 | 625 | -0.65 | 0.64
Location: QQ SEC TWP RGE | 725 | 0.49 | 192.49 | 724.99 | -1.34 | 0.37
SECTION 7 T3N R65W | 825 | 0.15 | 285.19 | 824.99 | -1.72 | 0.15
Citing Type: Planned or Actual | 925 | 0.51 | 250.91 | 924.99 | -1.83 | -0.4
ACTUAL | 1025 | 0.05 | 294.93 | 1024.99 | -1.96 | -0.86
Deviation Indicator | 1125 | 0.26 | 235.91 | 1124.99 | -2.07 | -1.08
Directional | 1225 | 0.35 | 329.71 | 1224.99 | -1.93 | -1.43
North Reference | 1269 | 0.44 | 277.01 | 1268.99 | -1.8 | -1.66
True | 1367 | 0.39 | 13.21 | 1366.99 | -1.43 | -1.96
Grid Type | 1459 | 0.65 | 160.94 | 1458.98 | -1.61 | -1.72
#VALUE! | 1550 | 3.16 | 141.15 | 1549.93 | -4.06 | 0.02
| 1655 | 5.67 | 117.93 | 1654.61 | -8.74 | 6.42
| 1746 | 7.56 | 113.98 | 1745.01 | -13.28 | 15.87
| 1838 | 8.59 | 116.68 | 1836.09 | -18.82 | 27.54
| 1929 | 11.01 | 114.4 | 1925.76 | -25.47 | 41.52
| 2020 | 13.53 | 116.41 | 2014.67 | -33.79 | 58.97
| 2112 | 13.48 | 114.39 | 2104.13 | -43.01 | 78.38
| 2204 | 13.24 | 108.68 | 2193.64 | -50.81 | 98.13
| 2295 | 12.4 | 103.26 | 2282.38 | -56.39 | 117.51
| 2386 | 11.84 | 109.74 | 2371.35 | -61.78 | 135.81
| 2478 | 10.1 | 112.76 | 2461.67 | -68.09 | 152.13
| 2570 | 9.3 | 119.21 | 2552.36 | -74.84 | 166.06
| 2661 | 9.48 | 130.58 | 2642.14 | -83.31 | 178.17
| 2752 | 9.59 | 126.46 | 2731.89 | -92.69 | 189.96
| 2844 | 9.89 | 123.47 | 2822.56 | -101.6 | 202.71
| 2935 | 10 | 123.96 | 2912.2 | -110.32 | 215.78
| 3026 | 9.38 | 121.83 | 3001.9 | -118.64 | 228.64
| 3118 | 8.66 | 122.84 | 3092.76 | -126.36 | 240.83
| 3209 | 6.53 | 116.39 | 3182.96 | -132.37 | 251.22
| 3301 | 4.36 | 108.71 | 3274.54 | -135.82 | 259.22
| 3394 | 3.65 | 116.45 | 3367.31 | -138.27 | 265.22
| 3491 | 1.42 | 111.83 | 3464.21 | -140.09 | 269.1
| 3582 | 0.54 | 348.2 | 3555.2 | -140.09 | 270.06
| 3771 | 0.54 | 221.44 | 3744.2 | -139.89 | 269.29
| 3865 | 0.12 | 114.73 | 3838.2 | -140.26 | 269.08
| 3959 | 0.05 | 102.52 | 3932.19 | -140.31 | 269.21
| 4053 | 0.3 | 108.17 | 4026.19 | -140.4 | 269.49
| 4148 | 0.5 | 144.13 | 4121.19 | -140.81 | 269.96
| 4242 | 0.54 | 141.03 | 4215.19 | -141.49 | 270.48
| 4336 | 0.5 | 286.8 | 4309.19 | -141.71 | 270.37
| 4431 | 0.81 | 234.67 | 4404.18 | -141.98 | 269.43
| 4525 | 0.75 | 344.75 | 4498.18 | -141.77 | 268.72
| 4619 | 0.9 | 354.76 | 4592.17 | -140.44 | 268.49
| 4713 | 0.83 | 348.99 | 4686.16 | -139.04 | 268.29
| 4808 | 0.54 | 310.42 | 4781.15 | -138.08 | 267.82
| 4902 | 0.87 | 327.44 | 4875.14 | -137.19 | 267.1
| 4996 | 1.31 | 358.9 | 4969.13 | -135.51 | 266.7
| 5090 | 2.58 | 5.54 | 5063.07 | -132.33 | 266.88
| 5185 | 1.63 | 14.99 | 5158.01 | -128.9 | 267.44
| 5279 | 0.51 | 354.01 | 5251.99 | -127.19 | 267.74
| 5374 | 0.42 | 314.77 | 5346.98 | -126.52 | 267.45
| 5468 | 0.32 | 321.78 | 5440.98 | -126.07 | 267.04
| 5562 | 0.74 | 284.54 | 5534.98 | -125.72 | 266.29
| 5657 | 0.62 | 232.67 | 5629.97 | -125.87 | 265.29
| 5751 | 0.61 | 109.14 | 5723.97 | -126.35 | 265.36
| 5846 | 0.74 | 102.51 | 5818.96 | -126.65 | 266.43
| 5940 | 0.78 | 86.83 | 5912.96 | -126.74 | 267.66
| 6034 | 0.14 | 187.78 | 6006.95 | -126.82 | 268.29
| 6129 | 0.47 | 241.01 | 6101.95 | -127.12 | 267.93
| 6223 | 0.86 | 259.92 | 6195.94 | -127.43 | 266.9
| 6317 | 1.01 | 267.47 | 6289.93 | -127.59 | 265.38
| 6412 | 1.09 | 261.82 | 6384.92 | -127.76 | 263.65
| 6506 | 0.84 | 264.56 | 6478.9 | -127.95 | 262.07
| 6600 | 1.09 | 307.62 | 6572.89 | -127.47 | 260.68
| 6695 | 1.09 | 306.62 | 6667.87 | -126.38 | 259.24
| 6789 | 1.26 | 310.01 | 6761.85 | -125.18 | 257.73
| 6883 | 0.95 | 327.3 | 6855.84 | -123.86 | 256.52
| 6978 | 3.48 | 1.3 | 6950.76 | -120.32 | 256.16
| 7072 | 8.79 | 6.89 | 7044.19 | -110.33 | 257.08
| 7166 | 12.44 | 3.57 | 7136.57 | -93.09 | 258.58
| 7261 | 19.77 | 356.92 | 7227.78 | -66.79 | 258.35
| 7355 | 27.56 | 354.57 | 7313.81 | -29.21 | 255.43
| 7450 | 38.16 | 352.04 | 7393.5 | 21.88 | 249.27
| 7544 | 49.07 | 351.2 | 7461.46 | 85.93 | 239.79
| 7638 | 57.13 | 356.36 | 7517.87 | 160.57 | 231.83
| 7733 | 63.47 | 356.43 | 7564.92 | 242.88 | 226.65
| 7827 | 70.41 | 358.92 | 7601.72 | 329.24 | 223.19
| 7922 | 77.12 | 0.21 | 7628.27 | 420.4 | 222.52
| 8002 | 85.16 | 1.75 | 7640.58 | 499.36 | 223.88
| 8076 | 87.79 | 2.13 | 7645.13 | 573.17 | 226.38
| 8108 | 87.89 | 1.54 | 7646.33 | 605.13 | 227.4
| 8202 | 90.91 | 1.63 | 7647.32 | 699.08 | 230
| 8296 | 89.09 | 2.61 | 7647.32 | 793.01 | 233.48
| 8390 | 91.47 | 3.54 | 7646.86 | 886.87 | 238.52
| 8484 | 89.83 | 1.76 | 7645.79 | 980.76 | 242.87
| 8579 | 89.56 | 0.82 | 7646.3 | 1075.73 | 245.01
| 8672 | 91.47 | 3.85 | 7645.46 | 1168.63 | 248.8
| 8861 | 89.6 | 4.66 | 7643.7 | 1357.09 | 262.82
| 8955 | 88.26 | 2.18 | 7645.45 | 1450.9 | 268.42
| 9049 | 89.46 | 0.98 | 7647.32 | 1544.84 | 271.01
| 9143 | 91.17 | 357.91 | 7646.81 | 1638.82 | 270.1
| 9237 | 92.88 | 358.43 | 7643.48 | 1732.71 | 267.1
| 9331 | 92.68 | 359.56 | 7638.93 | 1826.58 | 265.46
| 9425 | 91.81 | 1.21 | 7635.24 | 1920.51 | 266.09
| 9520 | 90.13 | 3.8 | 7633.63 | 2015.39 | 270.24
| 9614 | 89.09 | 4.76 | 7634.27 | 2109.12 | 277.26
| 9708 | 88.35 | 3.16 | 7636.37 | 2202.87 | 283.75
| 9802 | 88.56 | 2.73 | 7638.91 | 2296.71 | 288.57
| 9897 | 88.76 | 2.91 | 7641.13 | 2391.57 | 293.25
| 9991 | 89.13 | 1.75 | 7642.86 | 2485.48 | 297.07
| 10085 | 88.29 | 0.02 | 7644.98 | 2579.44 | 298.52
| 10179 | 89.56 | 357.88 | 7646.74 | 2673.4 | 296.8
| 10273 | 89.76 | 357.62 | 7647.3 | 2767.32 | 293.11
| 10368 | 91.64 | 0.53 | 7646.14 | 2862.29 | 291.57
| 10462 | 87.92 | 356.76 | 7646.5 | 2956.23 | 289.35
| 10556 | 88.59 | 353.47 | 7649.36 | 3049.83 | 281.35
| 10650 | 91.78 | 352.87 | 7649.06 | 3143.15 | 270.17
| 10697 | 94.02 | 352.26 | 7646.68 | 3189.69 | 264.1
| 10792 | 94.16 | 355.89 | 7639.9 | 3283.93 | 254.32
| 10839 | 93.15 | 357.56 | 7636.91 | 3330.75 | 251.64
| 10886 | 92.52 | 359.23 | 7634.58 | 3377.68 | 250.33
| 10933 | 90.23 | 1.92 | 7633.45 | 3424.65 | 250.8
| 11027 | 88.89 | 4.1 | 7634.18 | 3518.51 | 255.73
| 11121 | 89.06 | 3.44 | 7635.86 | 3612.29 | 261.91
| 11216 | 88.76 | 2.13 | 7637.66 | 3707.16 | 266.53
| 11310 | 89.06 | 0.87 | 7639.45 | 3801.11 | 268.99
| 11405 | 89.5 | 359.67 | 7640.65 | 3896.1 | 269.43
| 11499 | 90.03 | 358.8 | 7641.03 | 3990.09 | 268.18
| 11593 | 89.97 | 359.41 | 7641.03 | 4084.08 | 266.71
| 11688 | 90.44 | 0.52 | 7640.69 | 4179.08 | 266.65
| 11782 | 89.83 | 2.33 | 7640.47 | 4273.04 | 268.99
| 11876 | 90.1 | 2.63 | 7640.53 | 4366.95 | 273.06
| 11971 | 90.27 | 4.44 | 7640.22 | 4461.77 | 278.92
| 12065 | 88.76 | 4.17 | 7641.02 | 4555.5 | 285.97
| 12143 | 88.76 | 4.17 | 7642.71 | 4633.27 | 291.64

## Lookup (hidden)
North Reference | RetunValue | Grid Type | ReturnValue | Deviation Indicator | ReturnValue
| 2 |  | 0 |  | 2
True |  | SPCS-Colorado Central-NAD27 |  | Directional
Grid |  | SPCS-Colorado Central-NAD83 |  | High Angle
|  | SPCS-Colorado North-NAD27 |  | Horizontal
SPCS-Colorado North-NAD83
SPCS-Colorado South-NAD27
SPCS-Colorado South-NAD83
UTM-Zone 12 NAD27
UTM-Zone 12 NAD83
UTM-Zone 13 NAD27
UTM-Zone 13 NAD83