## Data
Header Information | measured depth (ft) | inclination (°) | azimuth (°) | true vertical depth (ft) | northing +N/-S (ft) | easting +E/-W (ft)
Operator Name | 280 | 0.4 | 42.49 | 280 | 0.72 | 0.66
Noble Energy Inc | 621 | 0.6 | 78.49 | 620.99 | 1.95 | 3.21
Operator Number | 723 | 0.53 | 322.71 | 722.98 | 2.44 | 3.45
100322 | 814 | 0.44 | 353.64 | 813.98 | 3.12 | 3.16
Well Name and Number | 907 | 0.62 | 340.81 | 906.98 | 3.95 | 2.95
Rico LC29-72-1HNA | 1000 | 0.44 | 1.55 | 999.97 | 4.78 | 2.8
API Number (if available) | 1093 | 0.35 | 348.72 | 1092.97 | 5.42 | 2.75
05-123-38619 | 1186 | 1.76 | 103.77 | 1185.96 | 5.36 | 4.08
Location: QQ SEC TWP RGE | 1280 | 4.13 | 109.04 | 1279.82 | 3.91 | 8.69
SESE S29 T9N R59W | 1372 | 6.42 | 106.85 | 1371.43 | 1.34 | 16.74
Citing Type: Planned or Actual | 1465 | 8.97 | 109.48 | 1463.58 | -2.59 | 28.55
Actual | 1558 | 11.34 | 112.73 | 1555.12 | -8.54 | 43.82
Deviation Indicator | 1650 | 13.1 | 110.98 | 1645.03 | -15.77 | 61.9
Horizontal | 1744 | 14.51 | 107.29 | 1736.32 | -23.08 | 83.09
North Reference | 1836 | 13.28 | 105.18 | 1825.62 | -29.28 | 104.3
Grid | 1928 | 13.98 | 105.7 | 1915.03 | -35.05 | 125.19
Grid Type | 2023 | 14.77 | 108.78 | 2007.06 | -42.06 | 147.71
SPCS-Colorado North-NAD83 | 2117 | 14.42 | 111.77 | 2098.03 | -50.25 | 169.92
| 2211 | 15.04 | 116.69 | 2188.94 | -60.07 | 191.69
| 2306 | 14.51 | 116.87 | 2280.8 | -70.99 | 213.32
| 2400 | 14.42 | 112.47 | 2371.82 | -80.78 | 234.64
| 2495 | 15.56 | 113.44 | 2463.59 | -90.37 | 257.26
| 2589 | 14.33 | 114.32 | 2554.41 | -100.18 | 279.43
| 2684 | 15.74 | 113.79 | 2646.15 | -110.22 | 301.93
| 2778 | 15.48 | 113.44 | 2736.69 | -120.35 | 325.11
| 2873 | 15.3 | 113.17 | 2828.28 | -130.33 | 348.26
| 2967 | 14.68 | 112.47 | 2919.08 | -139.76 | 370.67
| 3061 | 14.42 | 110.98 | 3010.07 | -148.5 | 392.61
| 3156 | 13.72 | 108.34 | 3102.22 | -156.28 | 414.35
| 3250 | 12.05 | 103.95 | 3193.85 | -162.16 | 434.45
| 3345 | 10.38 | 102.98 | 3287.03 | -166.47 | 452.42
| 3440 | 11.52 | 108.34 | 3380.3 | -171.38 | 469.76
| 3534 | 12.05 | 107.37 | 3472.32 | -177.26 | 488.04
| 3629 | 13.01 | 107.11 | 3565.06 | -183.37 | 507.72
| 3723 | 11.43 | 107.64 | 3656.92 | -189.3 | 526.71
| 3818 | 9.58 | 104.3 | 3750.33 | -194.11 | 543.34
| 3913 | 7.21 | 100.08 | 3844.3 | -197.11 | 556.87
| 4007 | 5.36 | 100.08 | 3937.74 | -198.91 | 567.01
| 4102 | 4.13 | 108.52 | 4032.41 | -200.77 | 574.62
| 4196 | 3.69 | 104.56 | 4126.19 | -202.61 | 580.76
| 4291 | 3.52 | 99.9 | 4221 | -203.88 | 586.59
| 4385 | 3.78 | 96.12 | 4314.81 | -204.7 | 592.51
| 4479 | 3.78 | 89.71 | 4408.61 | -205.02 | 598.69
| 4574 | 2.99 | 88.21 | 4503.44 | -204.92 | 604.3
| 4669 | 2.9 | 81.62 | 4598.32 | -204.5 | 609.15
| 4763 | 2.46 | 76.79 | 4692.21 | -203.69 | 613.47
| 4857 | 2.11 | 75.56 | 4786.14 | -202.8 | 617.11
| 4952 | 1.76 | 70.9 | 4881.08 | -201.88 | 620.18
| 5046 | 1.06 | 59.56 | 4975.06 | -200.97 | 622.29
| 5141 | 0.79 | 68.61 | 5070.04 | -200.29 | 623.66
| 5235 | 2.02 | 119.68 | 5164.02 | -200.87 | 625.71
| 5330 | 1.49 | 113.35 | 5258.97 | -202.19 | 628.29
| 5424 | 0.62 | 357.25 | 5352.96 | -202.16 | 629.39
| 5518 | 15.3 | 341.51 | 5445.8 | -189.83 | 625.41
| 5613 | 21.72 | 355.84 | 5535.89 | -160.36 | 620.15
| 5707 | 28.14 | 351.09 | 5621.09 | -121.07 | 615.45
| 5802 | 35.35 | 351.88 | 5701.83 | -71.67 | 608.09
| 5896 | 42.82 | 356.37 | 5774.75 | -12.77 | 602.22
| 5991 | 50.47 | 358.74 | 5839.93 | 56.19 | 599.37
| 6086 | 58.04 | 358.48 | 5895.39 | 133.21 | 597.49
| 6180 | 58.3 | 356.1 | 5944.97 | 212.98 | 593.71
| 6274 | 70.08 | 358.13 | 5985.82 | 297.34 | 589.53
| 6369 | 77.29 | 2.08 | 6012.5 | 388.44 | 589.76
| 6463 | 77.56 | 1.11 | 6032.97 | 480.14 | 592.31
| 6618 | 86.17 | 1.55 | 6054.88 | 633.4 | 595.88
| 6713 | 87.49 | 1.64 | 6060.14 | 728.21 | 598.52
| 6808 | 88.9 | 1.46 | 6063.13 | 823.13 | 601.08
| 6903 | 88.81 | 1.46 | 6065.03 | 918.08 | 603.5
| 6997 | 89.78 | 0.85 | 6066.18 | 1012.05 | 605.4
| 7092 | 90.92 | 359.62 | 6065.6 | 1107.05 | 605.79
| 7187 | 90.92 | 359.88 | 6064.08 | 1202.03 | 605.37
| 7281 | 91.28 | 359.44 | 6062.27 | 1296.01 | 604.82
| 7376 | 90.84 | 359.53 | 6060.52 | 1390.99 | 603.96
| 7471 | 90.66 | 358.65 | 6059.27 | 1485.97 | 602.45
| 7565 | 90.04 | 358.39 | 6058.7 | 1579.94 | 600.03
| 7660 | 90.13 | 358.21 | 6058.56 | 1674.9 | 597.21
| 7754 | 90.04 | 358.13 | 6058.42 | 1768.85 | 594.21
| 7849 | 90.22 | 358.21 | 6058.2 | 1863.8 | 591.17
| 7943 | 89.96 | 358.13 | 6058.05 | 1957.75 | 588.17
| 8038 | 89.96 | 358.21 | 6058.12 | 2052.7 | 585.14
| 8132 | 89.96 | 358.48 | 6058.19 | 2146.66 | 582.42
| 8226 | 90.13 | 358.48 | 6058.11 | 2240.63 | 579.93
| 8321 | 89.96 | 358.83 | 6058.04 | 2335.6 | 577.7
| 8415 | 89.96 | 358.65 | 6058.1 | 2429.58 | 575.63
| 8510 | 89.96 | 359 | 6058.17 | 2524.56 | 573.68
| 8605 | 90.22 | 359.36 | 6058.02 | 2619.55 | 572.32
| 8699 | 90.31 | 359.8 | 6057.59 | 2713.55 | 571.63
| 8794 | 90.48 | 359.62 | 6056.93 | 2808.54 | 571.15
| 8888 | 90.4 | 359.88 | 6056.21 | 2902.54 | 570.74
| 8983 | 90.66 | 359.88 | 6055.33 | 2997.54 | 570.54
| 9077 | 90.66 | 359.97 | 6054.25 | 3091.53 | 570.42
| 9172 | 89.25 | 359.27 | 6054.32 | 3186.52 | 569.79
| 9267 | 89.34 | 359.44 | 6055.49 | 3281.51 | 568.72
| 9361 | 89.34 | 359.53 | 6056.57 | 3375.5 | 567.88
| 9456 | 89.43 | 359.62 | 6057.59 | 3470.49 | 567.17
| 9551 | 89.43 | 359.88 | 6058.54 | 3565.49 | 566.76
| 9645 | 89.43 | 359.88 | 6059.47 | 3659.48 | 566.56
| 9740 | 90.04 | 0.32 | 6059.91 | 3754.48 | 566.73
| 9835 | 90.04 | 0.23 | 6059.85 | 3849.48 | 567.18
| 9929 | 90.04 | 359.18 | 6059.78 | 3943.48 | 566.7
| 10024 | 90.22 | 359.36 | 6059.57 | 4038.47 | 565.49
| 10118 | 90.48 | 359.27 | 6058.99 | 4132.46 | 564.37
| 10145 | 90.48 | 359.44 | 6058.76 | 4159.46 | 564.06
| 10200 | 90.48 | 359.44 | 6058.3 | 4214.45 | 563.52

## Lookup (hidden)
North Reference | RetunValue | Grid Type | ReturnValue | Deviation Indicator | ReturnValue
| 3 |  | 5 |  | 4
True |  | SPCS-Colorado Central-NAD27 |  | Directional
Grid |  | SPCS-Colorado Central-NAD83 |  | High Angle
|  | SPCS-Colorado North-NAD27 |  | Horizontal
SPCS-Colorado North-NAD83
SPCS-Colorado South-NAD27
SPCS-Colorado South-NAD83
UTM-Zone 12 NAD27
UTM-Zone 12 NAD83
UTM-Zone 13 NAD27
UTM-Zone 13 NAD83