## Data
Header Information | measured depth (ft) | inclination (°) | azimuth (°) | true vertical depth (ft) | northing +N/-S (ft) | easting +E/-W (ft)
Operator Name | 0 | 0 | 0 | 0 | 0 | 0
Noble Energy INC | 270 | 0.1 | 13.87 | 270 | 0.23 | 0.06
Operator Number | 550 | 0.3 | 12.97 | 550 | 1.18 | 0.28
100322 | 844 | 1 | 331.47 | 843.98 | 4.18 | -0.77
Well Name and Number | 905 | 0.78 | 335.78 | 904.97 | 5.03 | -1.2
NCLP AA06-69-1HNA | 996 | 0.83 | 334.25 | 995.96 | 6.19 | -1.74
API Number (if available) | 1089 | 0.96 | 354.46 | 1088.95 | 7.57 | -2.11
05-123-39121 | 1182 | 0.98 | 221.65 | 1181.95 | 7.75 | -2.71
Location: QQ SEC TWP RGE | 1273 | 2.29 | 66.32 | 1272.93 | 7.9 | -1.56
NWNW Sec. 4-T6N-R63W | 1365 | 0.98 | 306.55 | 1364.9 | 9.11 | -0.51
Citing Type: Planned or Actual | 1456 | 0.92 | 278.65 | 1455.89 | 9.68 | -1.86
Final | 1549 | 1.4 | 66.12 | 1548.88 | 10.25 | -1.56
Actual | 1641 | 0.56 | 296.31 | 1640.87 | 10.91 | -0.93
Horizontal | 1736 | 0.6 | 289.34 | 1735.87 | 11.28 | -1.82
North Reference | 1830 | 0.71 | 282.37 | 1829.86 | 11.57 | -2.85
Grid | 1925 | 0.85 | 292.1 | 1924.85 | 11.96 | -4.08
Grid Type | 2020 | 0.79 | 286.42 | 2019.84 | 12.41 | -5.36
SPCS-Colorado North-NAD83 | 2115 | 0.78 | 300.96 | 2114.84 | 12.93 | -6.54
| 2209 | 0.68 | 292.22 | 2208.83 | 13.47 | -7.61
| 2304 | 0.62 | 274.89 | 2303.82 | 13.72 | -8.64
| 2399 | 2.16 | 349 | 2398.8 | 15.52 | -9.5
| 2493 | 3.9 | 355.76 | 2492.66 | 20.45 | -10.07
| 2588 | 5.54 | 359.5 | 2587.34 | 28.26 | -10.35
| 2683 | 5.48 | 358.46 | 2681.9 | 37.38 | -10.51
| 2778 | 6.91 | 1.11 | 2776.34 | 47.63 | -10.52
| 2873 | 8.23 | 359.05 | 2870.51 | 60.14 | -10.52
| 2967 | 10.11 | 356.44 | 2963.3 | 75.1 | -11.15
| 3062 | 10.35 | 356.43 | 3056.79 | 91.94 | -12.2
| 3157 | 9.33 | 358.79 | 3150.4 | 108.16 | -12.89
| 3251 | 8.01 | 1.53 | 3243.32 | 122.33 | -12.88
| 3346 | 7.09 | 2.76 | 3337.5 | 134.8 | -12.42
| 3441 | 7.81 | 349.52 | 3431.7 | 147 | -13.31
| 3536 | 8.73 | 354.5 | 3525.71 | 160.53 | -15.17
| 3631 | 9.23 | 355.22 | 3619.55 | 175.3 | -16.5
| 3725 | 9.81 | 354.88 | 3712.25 | 190.78 | -17.84
| 3820 | 10.49 | 356.07 | 3805.77 | 207.47 | -19.16
| 3915 | 10.92 | 355.65 | 3899.11 | 225.07 | -20.43
| 4010 | 10.25 | 353.04 | 3992.5 | 242.44 | -22.14
| 4105 | 9.01 | 351.58 | 4086.16 | 258.18 | -24.25
| 4199 | 8.19 | 354.45 | 4179.1 | 272.13 | -25.98
| 4294 | 7.83 | 2.8 | 4273.17 | 285.33 | -26.32
| 4389 | 7.84 | 0.84 | 4367.29 | 298.27 | -25.91
| 4484 | 7.75 | 359.8 | 4461.41 | 311.16 | -25.83
| 4579 | 7.23 | 356.56 | 4555.6 | 323.53 | -26.22
| 4674 | 6.59 | 349.81 | 4649.91 | 334.86 | -27.54
| 4769 | 6.01 | 357.91 | 4744.34 | 345.2 | -28.68
| 4863 | 4.81 | 359.29 | 4837.92 | 354.06 | -28.91
| 4958 | 3.21 | 8.07 | 4932.68 | 360.67 | -28.59
| 5053 | 1.53 | 27.7 | 5027.6 | 364.43 | -27.63
| 5148 | 0.57 | 70.94 | 5122.58 | 365.71 | -26.59
| 5243 | 0.66 | 99.7 | 5217.58 | 365.77 | -25.6
| 5337 | 0.65 | 92.59 | 5311.57 | 365.65 | -24.54
| 5432 | 0.13 | 16.3 | 5406.57 | 365.73 | -23.97
| 5526 | 0.53 | 11.33 | 5500.57 | 366.26 | -23.85
| 5621 | 0.74 | 354.81 | 5595.56 | 367.3 | -23.82
| 5717 | 0.75 | 338.43 | 5691.55 | 368.5 | -24.11
| 5811 | 0.74 | 310.23 | 5785.55 | 369.47 | -24.8
| 5906 | 0.89 | 296.94 | 5880.54 | 370.2 | -25.92
| 5974 | 0.73 | 293.96 | 5948.53 | 370.61 | -26.79
| 6001 | 0.66 | 291.6 | 5975.53 | 370.74 | -27.09
| 6096 | 11.53 | 271.6 | 6069.85 | 371.21 | -37.12
| 6191 | 18.07 | 265.79 | 6161.66 | 370.39 | -61.33
| 6285 | 19.69 | 263.38 | 6250.6 | 367.49 | -91.61
| 6333 | 18.61 | 259.79 | 6295.94 | 365.2 | -107.18
| 6380 | 21.69 | 260.76 | 6340.06 | 362.48 | -123.13
| 6428 | 29.06 | 263.33 | 6383.4 | 359.7 | -143.5
| 6475 | 36.84 | 271.43 | 6422.83 | 358.72 | -168.97
| 6523 | 41.8 | 275.37 | 6459.96 | 360.58 | -199.31
| 6569 | 46.9 | 276.06 | 6492.84 | 363.79 | -231.29
| 6617 | 51.88 | 276.07 | 6524.07 | 367.64 | -267.52
| 6664 | 58.31 | 271.22 | 6550.96 | 370.02 | -305.95
| 6712 | 63.3 | 269.81 | 6574.37 | 370.39 | -347.83
| 6759 | 68.78 | 267.78 | 6593.45 | 369.47 | -390.75
| 6807 | 72.56 | 267.41 | 6609.34 | 367.57 | -436
| 6854 | 76.75 | 267.94 | 6621.77 | 365.73 | -481.28
| 6902 | 80.28 | 267.93 | 6631.33 | 364.03 | -528.28
| 6952 | 86.45 | 266.7 | 6637.1 | 361.71 | -577.86
| 7034 | 89.66 | 267.11 | 6639.89 | 357.28 | -659.69
| 7081 | 89.2 | 267.8 | 6640.35 | 355.2 | -706.64
| 7176 | 88.64 | 268.65 | 6642.14 | 352.25 | -801.57
| 7271 | 88.46 | 268.37 | 6644.55 | 349.78 | -896.51
| 7366 | 88.98 | 268.04 | 6646.67 | 346.81 | -991.44
| 7461 | 91.45 | 268.52 | 6646.31 | 343.96 | -1086.39
| 7556 | 91.91 | 268.19 | 6643.53 | 341.23 | -1181.31
| 7650 | 91.26 | 267.99 | 6640.93 | 338.1 | -1275.22
| 7745 | 90.4 | 268.12 | 6639.55 | 334.88 | -1370.15
| 7840 | 91.57 | 267.74 | 6637.92 | 331.44 | -1465.08
| 7935 | 90.99 | 268.6 | 6635.8 | 328.41 | -1560
| 8030 | 88.24 | 268.31 | 6636.44 | 325.85 | -1654.96
| 8125 | 87.6 | 267.05 | 6639.88 | 322.01 | -1749.81
| 8220 | 88.3 | 267.54 | 6643.28 | 317.53 | -1844.65
| 8314 | 89.11 | 269.22 | 6645.41 | 314.87 | -1938.58
| 8409 | 89.54 | 269.02 | 6646.53 | 313.41 | -2033.56
| 8504 | 90.8 | 269.33 | 6646.24 | 312.04 | -2128.55
| 8598 | 90.86 | 267.58 | 6644.88 | 309.51 | -2222.5
| 8693 | 89.63 | 267.79 | 6644.48 | 305.67 | -2317.42
| 8787 | 89.32 | 267.84 | 6645.34 | 302.09 | -2411.35
| 8882 | 89.32 | 268.5 | 6646.46 | 299.06 | -2506.29
| 8977 | 89.48 | 270.86 | 6647.46 | 298.53 | -2601.28
| 9071 | 88.67 | 270.35 | 6648.98 | 299.52 | -2695.26
| 9166 | 90.62 | 270.7 | 6649.57 | 300.39 | -2790.25
| 9261 | 90.12 | 270.42 | 6648.95 | 301.32 | -2885.24
| 9356 | 89.2 | 270.53 | 6649.52 | 302.1 | -2980.24
| 9451 | 90.12 | 269.42 | 6650.08 | 302.06 | -3075.23
| 9546 | 90.77 | 268.99 | 6649.34 | 300.75 | -3170.22
| 9641 | 91.67 | 268.99 | 6647.32 | 299.07 | -3265.18
| 9735 | 90.77 | 268.64 | 6645.32 | 297.13 | -3359.14
| 9830 | 89.41 | 267.35 | 6645.17 | 293.8 | -3454.08
| 9925 | 90.03 | 267.31 | 6645.63 | 289.38 | -3548.97
| 10020 | 88.98 | 267.86 | 6646.45 | 285.38 | -3643.89
| 10114 | 89.29 | 267.49 | 6647.87 | 281.56 | -3737.8
| 10209 | 89.69 | 267.17 | 6648.72 | 277.14 | -3832.69
| 10304 | 89.54 | 268.56 | 6649.36 | 273.6 | -3927.62
| 10399 | 90 | 269.4 | 6649.74 | 271.91 | -4022.6
| 10494 | 90.71 | 269.48 | 6649.15 | 270.98 | -4117.6
| 10589 | 89.78 | 269.87 | 6648.74 | 270.44 | -4212.59
| 10683 | 89.38 | 269.45 | 6649.43 | 269.88 | -4306.59
| 10778 | 89.51 | 269.31 | 6650.35 | 268.85 | -4401.58
| 10873 | 88.95 | 268.7 | 6651.63 | 267.2 | -4496.55
| 10968 | 90.15 | 268.52 | 6652.38 | 264.9 | -4591.52
| 11062 | 91.05 | 268.54 | 6651.39 | 262.49 | -4685.48
| 11157 | 91.6 | 268.43 | 6649.19 | 259.98 | -4780.42
| 11177 | 91.63 | 268.4 | 6648.63 | 259.43 | -4800.41
| 11242 | 91.63 | 268.4 | 6646.78 | 257.61 | -4865.36

## Lookup (hidden)
North Reference | RetunValue | Grid Type | ReturnValue | Deviation Indicator | ReturnValue
| 3 |  | 5 |  | 4
True |  | SPCS-Colorado Central-NAD27 |  | Directional
Grid |  | SPCS-Colorado Central-NAD83 |  | High Angle
|  | SPCS-Colorado North-NAD27 |  | Horizontal
SPCS-Colorado North-NAD83
SPCS-Colorado South-NAD27
SPCS-Colorado South-NAD83
UTM-Zone 12 NAD27
UTM-Zone 12 NAD83
UTM-Zone 13 NAD27
UTM-Zone 13 NAD83