## Data
Header Information | measured depth (ft) | inclination (°) | azimuth (°) | true vertical depth (ft) | northing +N/-S (ft) | easting +E/-W (ft)
Operator Name | 0 | 0 | 0 | 0 | 0 | 0
Noble Energy INC | 450 | 1.2 | 254.23 | 449.97 | -1.28 | -4.53
Operator Number | 850 | 0.5 | 248.38 | 849.92 | -3.06 | -10.19
100322 | 1200 | 1.79 | 89.38 | 1199.87 | -3.57 | -6.14
Well Name and Number | 1488 | 1.27 | 290.96 | 1487.83 | -2.38 | -4.62
Rohn State LD03-62HN | 1566 | 1.12 | 289.82 | 1565.82 | -1.81 | -6.15
API Number (if available) | 1752 | 1.31 | 279.34 | 1751.78 | -0.85 | -9.96
05-123-37471 | 1845 | 2.74 | 162.34 | 1844.74 | -2.79 | -10.33
Location: QQ SEC TWP RGE | 1938 | 4.33 | 147.14 | 1937.56 | -7.86 | -7.75
SESE Sec. 4-T9N-R58W | 2030 | 6.28 | 132.86 | 2029.17 | -14.2 | -2.18
Citing Type: Planned or Actual | 2122 | 8.39 | 119.78 | 2120.42 | -20.96 | 7.34
Actual | 2215 | 8.02 | 119.59 | 2212.46 | -27.53 | 18.87
Actual | 2309 | 8.05 | 116.2 | 2305.54 | -33.68 | 30.48
Horizontal | 2402 | 7.99 | 115.84 | 2397.63 | -39.37 | 42.14
North Reference | 2495 | 8.21 | 114.66 | 2489.7 | -44.96 | 53.99
Grid | 2679 | 7.97 | 112.53 | 2671.87 | -55.32 | 77.71
Grid Type | 2774 | 7.64 | 111.3 | 2765.99 | -60.14 | 89.68
SPCS-Colorado North-NAD83 | 2868 | 7.26 | 109.31 | 2859.2 | -64.38 | 101.1
| 2963 | 6.34 | 105.24 | 2953.53 | -67.74 | 111.83
| 3058 | 6.06 | 101.4 | 3047.98 | -70.11 | 121.81
| 3152 | 6.31 | 102.68 | 3141.43 | -72.22 | 131.71
| 3247 | 6.53 | 104.93 | 3235.83 | -74.76 | 142.02
| 3437 | 4.37 | 97.59 | 3424.96 | -78.5 | 159.64
| 3532 | 2.87 | 75.1 | 3519.78 | -78.37 | 165.53
| 3626 | 1.89 | 8.78 | 3613.71 | -76.23 | 168.04
| 3910 | 0.44 | 289.93 | 3897.65 | -71.23 | 167.73
| 4195 | 1.14 | 125.36 | 4182.64 | -72.5 | 169.01
| 4384 | 0.18 | 287.12 | 4371.63 | -73.5 | 170.26
| 4479 | 0.91 | 99.59 | 4466.62 | -73.58 | 170.86
| 4764 | 0.84 | 82.62 | 4751.59 | -73.69 | 175.17
| 4859 | 0.66 | 90.3 | 4846.58 | -73.6 | 176.4
| 4907 | 2.01 | 90.57 | 4894.57 | -73.61 | 177.52
| 4953 | 5.4 | 96.3 | 4940.47 | -73.86 | 180.48
| 5001 | 9.87 | 97.43 | 4988.03 | -74.64 | 186.81
| 5048 | 12.87 | 94.17 | 5034.1 | -75.54 | 196.03
| 5096 | 15.81 | 93.43 | 5080.6 | -76.32 | 207.89
| 5143 | 17.81 | 93.71 | 5125.59 | -77.17 | 221.45
| 5191 | 20.18 | 93.16 | 5170.97 | -78.1 | 237.05
| 5238 | 24.27 | 90.81 | 5214.47 | -78.68 | 254.81
| 5286 | 28.41 | 88.46 | 5257.48 | -78.52 | 276.09
| 5333 | 32.11 | 87.45 | 5298.07 | -77.66 | 299.76
| 5381 | 35.19 | 87.82 | 5338.02 | -76.57 | 326.33
| 5428 | 37.79 | 87.85 | 5375.81 | -75.51 | 354.26
| 5476 | 41.69 | 88.28 | 5412.71 | -74.48 | 384.92
| 5522 | 47.19 | 88.82 | 5445.54 | -73.67 | 417.11
| 5570 | 52.66 | 88.43 | 5476.43 | -72.79 | 453.81
| 5617 | 55.75 | 87.69 | 5503.92 | -71.49 | 491.91
| 5665 | 59.89 | 87.78 | 5529.48 | -69.89 | 532.49
| 5712 | 63.73 | 87.48 | 5551.67 | -68.17 | 573.87
| 5760 | 66.84 | 89.63 | 5571.74 | -67.08 | 617.45
| 5807 | 70.23 | 91.23 | 5588.94 | -67.42 | 661.19
| 5855 | 72.68 | 91.23 | 5604.2 | -68.39 | 706.68
| 5902 | 77.42 | 90.05 | 5616.33 | -68.9 | 752.07
| 5942 | 81.19 | 89.02 | 5623.75 | -68.58 | 791.37
| 6082 | 86.67 | 86.39 | 5638.55 | -62.99 | 930.41
| 6174 | 88.67 | 87.13 | 5642.29 | -57.79 | 1022.18
| 6267 | 89.2 | 87.63 | 5644.02 | -53.54 | 1115.06
| 6359 | 89.26 | 88.53 | 5645.25 | -50.46 | 1207
| 6452 | 89.01 | 87.34 | 5646.66 | -47.11 | 1299.93
| 6547 | 89.54 | 88.76 | 5647.86 | -43.88 | 1394.86
| 6642 | 89.94 | 88.71 | 5648.29 | -41.78 | 1489.84
| 6736 | 90.83 | 89.18 | 5647.66 | -40.05 | 1583.82
| 6831 | 90.22 | 88.37 | 5646.79 | -38.02 | 1678.79
| 6926 | 91.45 | 88.23 | 5645.41 | -35.2 | 1773.74
| 7021 | 90.55 | 87.72 | 5643.75 | -31.84 | 1868.66
| 7116 | 89.97 | 87.82 | 5643.32 | -28.15 | 1963.59
| 7211 | 89.04 | 87.56 | 5644.14 | -24.32 | 2058.51
| 7305 | 89.72 | 88.29 | 5645.15 | -20.92 | 2152.44
| 7400 | 90.86 | 88.75 | 5644.67 | -18.46 | 2247.41
| 7495 | 89.66 | 89.17 | 5644.24 | -16.74 | 2342.39
| 7590 | 90.89 | 90 | 5643.79 | -16.05 | 2437.38
| 7684 | 91.02 | 89.24 | 5642.22 | -15.43 | 2531.37
| 7779 | 89.54 | 88.42 | 5641.76 | -13.49 | 2626.34
| 7874 | 87.07 | 89.12 | 5644.57 | -11.45 | 2721.27
| 7969 | 87.5 | 90.21 | 5649.07 | -10.89 | 2816.16
| 8064 | 87.96 | 91.44 | 5652.83 | -12.26 | 2911.07
| 8158 | 92.65 | 92.81 | 5652.33 | -15.74 | 3004.98
| 8253 | 92.31 | 90.71 | 5648.22 | -18.66 | 3099.84
| 8347 | 90.37 | 90.12 | 5646.02 | -19.34 | 3193.81
| 8442 | 89.63 | 90.12 | 5646.02 | -19.54 | 3288.81
| 8537 | 90.37 | 91.3 | 5646.02 | -20.72 | 3383.8
| 8632 | 90.19 | 88.63 | 5645.55 | -20.66 | 3478.79
| 8727 | 89.78 | 88.05 | 5645.58 | -17.91 | 3573.75
| 8822 | 89.14 | 85.11 | 5646.47 | -12.24 | 3668.56
| 8916 | 88.98 | 84.5 | 5648.02 | -3.73 | 3762.16
| 9011 | 88.58 | 86.07 | 5650.04 | 4.08 | 3856.82
| 9106 | 87.62 | 81.31 | 5653.19 | 14.51 | 3951.16
| 9200 | 86.85 | 80.71 | 5657.73 | 29.18 | 4043.9
| 9295 | 86.54 | 83.68 | 5663.2 | 42.06 | 4137.85
| 9390 | 85.59 | 83.48 | 5669.72 | 52.66 | 4232.03
| 9484 | 85.49 | 83.1 | 5677.03 | 63.61 | 4325.1
| 9579 | 88.83 | 87.94 | 5681.74 | 71.01 | 4419.66
| 9674 | 91.63 | 92.69 | 5681.36 | 70.49 | 4514.62
| 9769 | 92.04 | 91.81 | 5678.32 | 66.76 | 4609.49
| 9863 | 91.97 | 91.79 | 5675.03 | 63.81 | 4703.39
| 9958 | 91.64 | 91.67 | 5672.04 | 60.94 | 4798.3
| 10031 | 93.39 | 91.88 | 5668.83 | 58.68 | 4871.19
| 10095 | 93.39 | 91.88 | 5665.05 | 56.59 | 4935.04

## Lookup (hidden)
North Reference | RetunValue | Grid Type | ReturnValue | Deviation Indicator | ReturnValue
| 3 |  | 5 |  | 4
True |  | SPCS-Colorado Central-NAD27 |  | Directional
Grid |  | SPCS-Colorado Central-NAD83 |  | High Angle
|  | SPCS-Colorado North-NAD27 |  | Horizontal
SPCS-Colorado North-NAD83
SPCS-Colorado South-NAD27
SPCS-Colorado South-NAD83
UTM-Zone 12 NAD27
UTM-Zone 12 NAD83
UTM-Zone 13 NAD27
UTM-Zone 13 NAD83