## Data
Header Information | measured depth (ft) | inclination (°) | azimuth (°) | true vertical depth (ft) | northing +N/-S (ft) | easting +E/-W (ft)
Operator Name | 0 | 0 | 0 | 0 | 0 | 0
Noble Energy INC | 350 | 0.2 | 31.59 | 350 | 0.52 | 0.32
Operator Number | 750 | 0 | 193.99 | 750 | 1.12 | 0.69
100322 | 1200 | 0.6 | 327.59 | 1199.99 | 3.1 | -0.58
Well Name and Number | 1273 | 0.73 | 288.1 | 1272.99 | 3.57 | -1.22
Rohn State LD03-66-1HN | 1458 | 0.74 | 288.73 | 1457.97 | 4.32 | -3.48
API Number (if available) | 1551 | 0.61 | 281.62 | 1550.96 | 4.61 | -4.53
05-123-37458 | 1644 | 0.86 | 177.88 | 1643.96 | 4.02 | -4.99
Location: QQ SEC TWP RGE | 1737 | 1.8 | 149.49 | 1736.93 | 2.06 | -4.22
SENE Sec. 4-T9N-R58W | 1832 | 2.6 | 146.93 | 1831.86 | -1.03 | -2.29
Citing Type: Planned or Actual | 1926 | 4.36 | 151.45 | 1925.69 | -5.96 | 0.58
Actual | 2021 | 6.09 | 152.96 | 2020.29 | -13.62 | 4.6
Actual | 2116 | 8.08 | 151.1 | 2114.56 | -23.95 | 10.12
Horizontal | 2210 | 9.6 | 150.29 | 2207.44 | -36.54 | 17.2
North Reference | 2305 | 11.2 | 151.49 | 2300.88 | -51.53 | 25.53
Grid | 2400 | 11.76 | 153.22 | 2393.97 | -68.28 | 34.29
Grid Type | 2494 | 13.04 | 152.21 | 2485.78 | -86.22 | 43.55
SPCS-Colorado North-NAD83 | 2589 | 13.07 | 153.24 | 2578.32 | -105.29 | 53.39
| 2684 | 11.95 | 152.3 | 2671.07 | -123.59 | 62.8
| 2779 | 13.19 | 156.2 | 2763.79 | -142.22 | 71.74
| 2873 | 11.41 | 156.23 | 2855.63 | -160.54 | 79.82
| 2968 | 11.85 | 161.22 | 2948.68 | -178.37 | 86.75
| 3063 | 13.57 | 163.71 | 3041.35 | -198.31 | 93.01
| 3158 | 14.36 | 163.37 | 3133.54 | -220.29 | 99.51
| 3253 | 13.37 | 160.34 | 3225.77 | -241.93 | 106.58
| 3347 | 13.85 | 160.01 | 3317.13 | -262.73 | 114.08
| 3442 | 13.6 | 157.54 | 3409.42 | -283.74 | 122.23
| 3537 | 14.06 | 156.47 | 3501.67 | -304.64 | 131.11
| 3632 | 11.63 | 157.46 | 3594.28 | -324.07 | 139.39
| 3727 | 10.29 | 155.6 | 3687.55 | -340.64 | 146.56
| 3822 | 8.25 | 152.91 | 3781.3 | -354.44 | 153.17
| 3916 | 7.77 | 151.49 | 3874.39 | -366.03 | 159.28
| 4010 | 6.8 | 149.35 | 3967.63 | -376.4 | 165.15
| 4105 | 5.79 | 146.09 | 4062.05 | -385.22 | 170.69
| 4200 | 4.48 | 144.18 | 4156.67 | -392.2 | 175.53
| 4295 | 3.38 | 141.76 | 4251.45 | -397.41 | 179.44
| 4389 | 2.47 | 138.31 | 4345.32 | -401.1 | 182.5
| 4484 | 1.97 | 150.42 | 4440.25 | -404.05 | 184.67
| 4579 | 2.29 | 156.67 | 4535.19 | -407.21 | 186.23
| 4674 | 2.24 | 157.14 | 4630.11 | -410.66 | 187.7
| 4769 | 1.18 | 155.62 | 4725.07 | -413.27 | 188.82
| 4863 | 1.14 | 148.67 | 4819.05 | -414.95 | 189.71
| 4936 | 0.89 | 143.39 | 4892.04 | -416.02 | 190.43
| 4956 | 0.99 | 143.76 | 4912.03 | -416.28 | 190.62
| 5003 | 0.72 | 145.53 | 4959.03 | -416.86 | 191.03
| 5051 | 2.34 | 101.79 | 5007.01 | -417.3 | 192.16
| 5098 | 7.22 | 96.19 | 5053.83 | -417.82 | 196.03
| 5146 | 13.46 | 100.86 | 5101.03 | -419.2 | 204.53
| 5193 | 18.39 | 102.2 | 5146.21 | -421.8 | 217.15
| 5240 | 23.65 | 95.85 | 5190.08 | -424.33 | 233.79
| 5287 | 27.26 | 88.34 | 5232.52 | -424.98 | 253.94
| 5335 | 30.07 | 88.31 | 5274.63 | -424.3 | 276.95
| 5382 | 33.86 | 88.18 | 5314.5 | -423.54 | 301.82
| 5430 | 37.13 | 89.66 | 5353.57 | -423.03 | 329.68
| 5477 | 39.11 | 92.04 | 5390.55 | -423.47 | 358.68
| 5525 | 42.8 | 92.35 | 5426.79 | -424.68 | 390.12
| 5572 | 45.74 | 90.94 | 5460.45 | -425.61 | 422.91
| 5619 | 49.93 | 88.62 | 5491.99 | -425.45 | 457.73
| 5666 | 55.86 | 88.36 | 5520.33 | -424.46 | 495.19
| 5714 | 61.9 | 89.91 | 5545.13 | -423.86 | 536.25
| 5761 | 63.91 | 91.6 | 5566.54 | -424.42 | 578.09
| 5809 | 69.25 | 89.26 | 5585.61 | -424.73 | 622.11
| 5856 | 74.31 | 87.29 | 5600.3 | -423.38 | 666.72
| 5904 | 75.73 | 86.37 | 5612.71 | -420.81 | 713.01
| 5951 | 77.64 | 88.08 | 5623.53 | -418.6 | 758.69
| 5994 | 83.46 | 90.8 | 5630.59 | -418.19 | 801.08
| 6085 | 87.38 | 89.6 | 5637.86 | -418.51 | 891.77
| 6177 | 87.87 | 90.87 | 5641.67 | -418.89 | 983.69
| 6270 | 87.26 | 90.2 | 5645.62 | -419.75 | 1076.6
| 6363 | 89.82 | 89.94 | 5647.99 | -419.87 | 1169.56
| 6455 | 91.88 | 89.75 | 5646.63 | -419.62 | 1261.55
| 6550 | 91.51 | 88.75 | 5643.82 | -418.37 | 1356.5
| 6645 | 90.55 | 88.69 | 5642.11 | -416.25 | 1451.46
| 6739 | 90.4 | 88.34 | 5641.33 | -413.82 | 1545.42
| 6834 | 88.86 | 88 | 5641.94 | -410.78 | 1640.37
| 6929 | 88.27 | 87.82 | 5644.32 | -407.32 | 1735.28
| 7024 | 88.52 | 87.2 | 5646.98 | -403.19 | 1830.15
| 7119 | 87.78 | 88.96 | 5650.05 | -400.01 | 1925.04
| 7213 | 90.65 | 90.24 | 5651.34 | -399.36 | 2019.02
| 7308 | 91.91 | 90.72 | 5649.21 | -400.15 | 2113.99
| 7403 | 92.9 | 90.07 | 5645.23 | -400.81 | 2208.9
| 7498 | 92.22 | 89.64 | 5640.98 | -400.57 | 2303.81
| 7592 | 90.77 | 89.79 | 5638.53 | -400.1 | 2397.77
| 7687 | 91.11 | 90.06 | 5636.97 | -399.97 | 2492.76
| 7781 | 87.81 | 89.14 | 5637.86 | -399.32 | 2586.74
| 7876 | 88 | 89.17 | 5641.33 | -397.92 | 2681.66
| 7971 | 90.06 | 89.34 | 5642.94 | -396.68 | 2776.64
| 8065 | 89.38 | 88.79 | 5643.4 | -395.15 | 2870.62
| 8160 | 89.78 | 88.04 | 5644.1 | -392.52 | 2965.58
| 8255 | 89.72 | 91.05 | 5644.51 | -391.77 | 3060.57
| 8350 | 90.86 | 91.25 | 5644.03 | -393.67 | 3155.54
| 8445 | 90.99 | 89.72 | 5642.5 | -394.48 | 3250.53
| 8540 | 90.77 | 88.99 | 5641.04 | -393.41 | 3345.51
| 8635 | 89.88 | 89.68 | 5640.5 | -392.31 | 3440.5
| 8730 | 88.86 | 90.01 | 5641.54 | -392.05 | 3535.49
| 8825 | 89.97 | 90.62 | 5642.51 | -392.57 | 3630.48
| 8920 | 91.36 | 90.74 | 5641.41 | -393.7 | 3725.47
| 9015 | 89.45 | 89.09 | 5640.74 | -393.56 | 3820.46
| 9109 | 89.82 | 89.49 | 5641.34 | -392.39 | 3914.45
| 9203 | 88.89 | 88.46 | 5642.4 | -390.71 | 4008.42
| 9298 | 89.32 | 88.31 | 5643.88 | -388.04 | 4103.38
| 9393 | 88.18 | 88.24 | 5645.95 | -385.18 | 4198.31
| 9488 | 87.9 | 87.71 | 5649.2 | -381.82 | 4293.19
| 9583 | 90.25 | 89.43 | 5650.74 | -379.45 | 4388.14
| 9678 | 91.51 | 89.72 | 5649.28 | -378.75 | 4483.12
| 9772 | 90.43 | 88.71 | 5647.68 | -377.46 | 4577.1
| 9867 | 90.71 | 88.46 | 5646.74 | -375.11 | 4672.07
| 9962 | 90.99 | 88.28 | 5645.33 | -372.41 | 4767.02
| 10057 | 92.59 | 88.26 | 5642.36 | -369.55 | 4861.92
| 10115 | 93.79 | 88.99 | 5639.14 | -368.16 | 4919.82
| 10179 | 93.79 | 88.99 | 5634.91 | -367.03 | 4983.67

## Lookup (hidden)
North Reference | RetunValue | Grid Type | ReturnValue | Deviation Indicator | ReturnValue
| 3 |  | 5 |  | 4
True |  | SPCS-Colorado Central-NAD27 |  | Directional
Grid |  | SPCS-Colorado Central-NAD83 |  | High Angle
|  | SPCS-Colorado North-NAD27 |  | Horizontal
SPCS-Colorado North-NAD83
SPCS-Colorado South-NAD27
SPCS-Colorado South-NAD83
UTM-Zone 12 NAD27
UTM-Zone 12 NAD83
UTM-Zone 13 NAD27
UTM-Zone 13 NAD83