## Data
Header Information | measured depth (ft) | inclination (°) | azimuth (°) | true vertical depth (ft) | northing +N/-S (ft) | easting +E/-W (ft)
Operator Name | 0 | 0 | 0 | 0 | 0 | 0
| 100 | 0 | 0 | 100 | 0 | 0
Operator Number | 200 | 0 | 0 | 200 | 0 | 0
| 300 | 0 | 0 | 300 | 0 | 0
Well Name and Number | 400 | 0 | 0 | 400 | 0 | 0
Razor 11F-0205C | 500 | 2 | 212.25 | 499.98 | -1.48 | -0.93
API Number (if available) | 600 | 4 | 212.25 | 599.84 | -5.9 | -3.72
| 700 | 6 | 212.25 | 699.45 | -13.27 | -8.37
Location: QQ SEC TWP RGE | 800 | 8 | 212.25 | 798.7 | -23.58 | -14.88
| 900 | 10 | 212.25 | 897.47 | -36.81 | -23.22
Citing Type: Planned or Actual | 1000 | 12 | 212.25 | 995.62 | -52.94 | -33.41
| 1012.5 | 12.25 | 212.25 | 1007.84 | -55.17 | -34.81
Deviation Indicator | 1100 | 12.25 | 212.25 | 1093.35 | -70.87 | -44.71
0 | 1200 | 12.25 | 212.25 | 1191.08 | -88.81 | -56.04
North Reference | 1300 | 12.25 | 212.25 | 1288.8 | -106.76 | -67.36
0 | 1400 | 12.25 | 212.25 | 1386.52 | -124.7 | -78.68
Grid Type | 1500 | 12.25 | 212.25 | 1484.24 | -142.64 | -90
#VALUE! | 1600 | 12.25 | 212.25 | 1581.97 | -160.59 | -101.32
| 1700 | 12.25 | 212.25 | 1679.69 | -178.53 | -112.65
| 1800 | 12.25 | 212.25 | 1777.41 | -196.48 | -123.97
| 1900 | 12.25 | 212.25 | 1875.14 | -214.42 | -135.29
| 2000 | 12.25 | 212.25 | 1972.86 | -232.37 | -146.61
| 2100 | 12.25 | 212.25 | 2070.58 | -250.31 | -157.93
| 2200 | 12.25 | 212.25 | 2168.31 | -268.26 | -169.26
| 2300 | 12.25 | 212.25 | 2266.03 | -286.2 | -180.58
| 2400 | 12.25 | 212.25 | 2363.75 | -304.14 | -191.9
| 2500 | 12.25 | 212.25 | 2461.48 | -322.09 | -203.22
| 2600 | 12.25 | 212.25 | 2559.2 | -340.03 | -214.55
| 2700 | 12.25 | 212.25 | 2656.92 | -357.98 | -225.87
| 2800 | 12.25 | 212.25 | 2754.64 | -375.92 | -237.19
| 2900 | 12.25 | 212.25 | 2852.37 | -393.87 | -248.51
| 3000 | 12.25 | 212.25 | 2950.09 | -411.81 | -259.83
| 3100 | 12.25 | 212.25 | 3047.81 | -429.76 | -271.16
| 3200 | 12.25 | 212.25 | 3145.54 | -447.7 | -282.48
| 3300 | 12.25 | 212.25 | 3243.26 | -465.64 | -293.8
| 3400 | 12.25 | 212.25 | 3340.98 | -483.59 | -305.12
| 3500 | 12.25 | 212.25 | 3438.71 | -501.53 | -316.44
| 3600 | 12.25 | 212.25 | 3536.43 | -519.48 | -327.77
| 3700 | 12.25 | 212.25 | 3634.15 | -537.42 | -339.09
| 3800 | 12.25 | 212.25 | 3731.88 | -555.37 | -350.41
| 3900 | 12.25 | 212.25 | 3829.6 | -573.31 | -361.73
| 4000 | 12.25 | 212.25 | 3927.32 | -591.26 | -373.05
| 4100 | 12.25 | 212.25 | 4025.05 | -609.2 | -384.38
| 4200 | 12.25 | 212.25 | 4122.77 | -627.14 | -395.7
| 4300 | 12.25 | 212.25 | 4220.49 | -645.09 | -407.02
| 4400 | 12.25 | 212.25 | 4318.21 | -663.03 | -418.34
| 4500 | 12.25 | 212.25 | 4415.94 | -680.98 | -429.67
| 4586.02 | 12.25 | 212.25 | 4500 | -696.41 | -439.4
| 4600 | 11.97 | 212.25 | 4513.67 | -698.89 | -440.97
| 4700 | 9.97 | 212.25 | 4611.84 | -714.99 | -451.12
| 4800 | 7.97 | 212.25 | 4710.61 | -728.17 | -459.44
| 4900 | 5.97 | 212.25 | 4809.86 | -738.44 | -465.92
| 5000 | 3.97 | 212.25 | 4909.48 | -745.76 | -470.54
| 5100 | 1.97 | 212.25 | 5009.34 | -750.15 | -473.31
| 5198.52 | 0 | 0 | 5107.84 | -751.58 | -474.21
| 5200 | 0 | 0 | 5109.32 | -751.58 | -474.21
| 5300 | 0 | 0 | 5209.32 | -751.58 | -474.21
| 5400 | 0 | 0 | 5309.32 | -751.58 | -474.21
| 5500 | 0 | 0 | 5409.32 | -751.58 | -474.21
| 5600 | 0 | 0 | 5509.32 | -751.58 | -474.21
| 5663.81 | 0 | 0 | 5573.13 | -751.58 | -474.21
| 5700 | 3.98 | 0 | 5609.29 | -750.32 | -474.21
| 5750 | 9.48 | 0 | 5658.93 | -744.46 | -474.21
| 5800 | 14.98 | 0 | 5707.78 | -733.88 | -474.21
| 5850 | 20.48 | 0 | 5755.38 | -718.65 | -474.21
| 5900 | 25.98 | 0 | 5801.31 | -698.94 | -474.21
| 5950 | 31.48 | 0 | 5845.14 | -674.91 | -474.21
| 6000 | 36.98 | 0 | 5886.46 | -646.8 | -474.21
| 6050 | 42.48 | 0 | 5924.9 | -614.85 | -474.21
| 6100 | 47.98 | 0 | 5960.1 | -579.37 | -474.21
| 6150 | 53.48 | 0 | 5991.73 | -540.67 | -474.21
| 6200 | 58.98 | 0 | 6019.52 | -499.12 | -474.2
| 6250 | 64.48 | 0 | 6043.19 | -455.1 | -474.2
| 6300 | 69.98 | 0 | 6062.53 | -409.02 | -474.2
| 6350 | 75.48 | 0 | 6077.37 | -361.29 | -474.2
| 6400 | 80.98 | 0 | 6087.56 | -312.36 | -474.2
| 6450 | 86.48 | 0 | 6093.02 | -262.68 | -474.2
| 6481.99 | 90 | 0 | 6094 | -230.71 | -474.2
| 6500 | 90 | 0 | 6094 | -212.7 | -474.2
| 6600 | 90 | 0 | 6094 | -112.7 | -474.19
| 6700 | 90 | 0 | 6094 | -12.7 | -474.19
| 6800 | 90 | 0 | 6094 | 87.3 | -474.19
| 6900 | 90 | 0 | 6094 | 187.3 | -474.19
| 7000 | 90 | 0 | 6094 | 287.3 | -474.18
| 7100 | 90 | 0 | 6094 | 387.3 | -474.18
| 7200 | 90 | 0 | 6094 | 487.3 | -474.18
| 7300 | 90 | 0 | 6094 | 587.3 | -474.17
| 7400 | 90 | 0 | 6094 | 687.3 | -474.17
| 7500 | 90 | 0 | 6094 | 787.3 | -474.17
| 7600 | 90 | 0 | 6094 | 887.3 | -474.17
| 7700 | 90 | 0 | 6094 | 987.3 | -474.16
| 7800 | 90 | 0 | 6094 | 1087.3 | -474.16
| 7900 | 90 | 0 | 6094 | 1187.3 | -474.16
| 8000 | 90 | 0 | 6094 | 1287.3 | -474.15
| 8100 | 90 | 0 | 6094 | 1387.3 | -474.15
| 8200 | 90 | 0 | 6094 | 1487.3 | -474.15
| 8300 | 90 | 0 | 6094 | 1587.3 | -474.15
| 8400 | 90 | 0 | 6094 | 1687.3 | -474.14
| 8500 | 90 | 0 | 6094 | 1787.3 | -474.14
| 8600 | 90 | 0 | 6094 | 1887.3 | -474.14
| 8700 | 90 | 0 | 6094 | 1987.3 | -474.14
| 8800 | 90 | 0 | 6094 | 2087.3 | -474.13
| 8900 | 90 | 0 | 6094 | 2187.3 | -474.13
| 9000 | 90 | 0 | 6094 | 2287.3 | -474.13
| 9100 | 90 | 0 | 6094 | 2387.3 | -474.12
| 9200 | 90 | 0 | 6094 | 2487.3 | -474.12
| 9300 | 90 | 0 | 6094 | 2587.3 | -474.12
| 9400 | 90 | 0 | 6094 | 2687.3 | -474.12
| 9500 | 90 | 0 | 6094 | 2787.3 | -474.11
| 9600 | 90 | 0 | 6094 | 2887.3 | -474.11
| 9700 | 90 | 0 | 6094 | 2987.3 | -474.11
| 9800 | 90 | 0 | 6094 | 3087.3 | -474.1
| 9900 | 90 | 0 | 6094 | 3187.3 | -474.1
| 10000 | 90 | 0 | 6094 | 3287.3 | -474.1
| 10100 | 90 | 0 | 6094 | 3387.3 | -474.1
| 10200 | 90 | 0 | 6094 | 3487.3 | -474.09
| 10300 | 90 | 0 | 6094 | 3587.3 | -474.09
| 10400 | 90 | 0 | 6094 | 3687.3 | -474.09
| 10500 | 90 | 0 | 6094 | 3787.3 | -474.09
| 10600 | 90 | 0 | 6094 | 3887.3 | -474.08
| 10700 | 90 | 0 | 6094 | 3987.3 | -474.08
| 10800 | 90 | 0 | 6094 | 4087.3 | -474.08
| 10900 | 90 | 0 | 6094 | 4187.3 | -474.07
| 11000 | 90 | 0 | 6094 | 4287.3 | -474.07
| 11100 | 90 | 0 | 6094 | 4387.3 | -474.07
| 11200 | 90 | 0 | 6094 | 4487.3 | -474.07
| 11300 | 90 | 0 | 6094 | 4587.3 | -474.06
| 11400 | 90 | 0 | 6094 | 4687.3 | -474.06
| 11500 | 90 | 0 | 6094 | 4787.3 | -474.06
| 11600 | 90 | 0 | 6094 | 4887.3 | -474.06
| 11700 | 90 | 0 | 6094 | 4987.3 | -474.05
| 11800 | 90 | 0 | 6094 | 5087.3 | -474.05
| 11900 | 90 | 0 | 6094 | 5187.3 | -474.05
| 12000 | 90 | 0 | 6094 | 5287.3 | -474.04
| 12100 | 90 | 0 | 6094 | 5387.3 | -474.04
| 12200 | 90 | 0 | 6094 | 5487.3 | -474.04
| 12300 | 90 | 0 | 6094 | 5587.3 | -474.04
| 12400 | 90 | 0 | 6094 | 5687.3 | -474.03
| 12500 | 90 | 0 | 6094 | 5787.3 | -474.03
| 12600 | 90 | 0 | 6094 | 5887.3 | -474.03
| 12700 | 90 | 0 | 6094 | 5987.3 | -474.02
| 12800 | 90 | 0 | 6094 | 6087.3 | -474.02
| 12900 | 90 | 0 | 6094 | 6187.3 | -474.02
| 13000 | 90 | 0 | 6094 | 6287.3 | -474.02
| 13100 | 90 | 0 | 6094 | 6387.3 | -474.01
| 13200 | 90 | 0 | 6094 | 6487.3 | -474.01
| 13300 | 90 | 0 | 6094 | 6587.3 | -474.01
| 13400 | 90 | 0 | 6094 | 6687.3 | -474.01
| 13500 | 90 | 0 | 6094 | 6787.3 | -474
| 13600 | 90 | 0 | 6094 | 6887.3 | -474
| 13700 | 90 | 0 | 6094 | 6987.3 | -474
| 13747.53 | 90 | 0 | 6094 | 7034.84 | -474

## Lookup (hidden)
North Reference | RetunValue | Grid Type | ReturnValue | Deviation Indicator | ReturnValue
| 1 |  | 0 |  | 1
True |  | SPCS-Colorado Central-NAD27 |  | Directional
Grid |  | SPCS-Colorado Central-NAD83 |  | High Angle
|  | SPCS-Colorado North-NAD27 |  | Horizontal
SPCS-Colorado North-NAD83
SPCS-Colorado South-NAD27
SPCS-Colorado South-NAD83
UTM-Zone 12 NAD27
UTM-Zone 12 NAD83
UTM-Zone 13 NAD27
UTM-Zone 13 NAD83