## Data
Header Information | measured depth (ft) | inclination (°) | azimuth (°) | true vertical depth (ft) | northing +N/-S (ft) | easting +E/-W (ft)
Operator Name | 377 | 0.5 | 125.89 | 377 | -0.96 | 1.33
Noble Energy Inc | 656 | 0.5 | 125.89 | 655.98 | -2.39 | 3.31
Operator Number | 934 | 0.7 | 95.99 | 933.97 | -3.28 | 5.98
100322 | 1042 | 0.6 | 345.19 | 1041.97 | -2.8 | 6.49
Well Name and Number | 1121 | 0.2 | 333.04 | 1120.96 | -2.28 | 6.32
Rohn State LD10-66-1HN | 1213 | 0.34 | 10.15 | 1212.96 | -1.87 | 6.3
API Number (if available) | 1306 | 2.95 | 123.89 | 1305.92 | -2.93 | 8.33
123-37628 | 1400 | 2.12 | 130.84 | 1399.83 | -5.42 | 11.65
Location: QQ SEC TWP RGE | 1492 | 5.68 | 130.21 | 1491.6 | -9.47 | 16.42
SENE S9 T9N R58W | 1584 | 7.48 | 125.11 | 1582.99 | -15.85 | 24.8
Citing Type: Planned or Actual | 1677 | 9.01 | 113.28 | 1675.04 | -22.21 | 36.44
Actual | 1770 | 10.09 | 111.75 | 1766.75 | -28.11 | 50.7
Deviation Indicator | 1863 | 9.69 | 104.95 | 1858.37 | -33.15 | 65.82
Horizontal | 1956 | 10.79 | 106.41 | 1949.88 | -37.63 | 81.74
North Reference | 2048 | 10.36 | 117.65 | 2040.33 | -43.9 | 97.33
Grid | 2141 | 13.61 | 128.09 | 2131.3 | -54.54 | 113.35
Grid Type | 2234 | 13.19 | 123.43 | 2221.77 | -67.13 | 130.82
SPCS-Colorado North-NAD83 | 2327 | 12.78 | 121.7 | 2312.4 | -78.38 | 148.43
| 2512 | 12.43 | 115.82 | 2492.94 | -97.81 | 183.76
| 2696 | 11.64 | 108.66 | 2672.91 | -112.37 | 219.18
| 2885 | 10.93 | 118.27 | 2858.27 | -126.96 | 253.02
| 2980 | 10.42 | 119.18 | 2951.63 | -135.41 | 268.46
| 3074 | 12.43 | 116.6 | 3043.76 | -144.09 | 284.93
| 3168 | 12.8 | 114.93 | 3135.49 | -153.01 | 303.41
| 3263 | 12.6 | 112.13 | 3228.17 | -161.35 | 322.56
| 3357 | 11.62 | 119.67 | 3320.08 | -169.9 | 340.28
| 3452 | 12.04 | 118.7 | 3413.06 | -179.39 | 357.28
| 3546 | 12.16 | 117.14 | 3504.97 | -188.62 | 374.69
| 3641 | 12.08 | 114.76 | 3597.86 | -197.34 | 392.63
| 3735 | 11.32 | 115.24 | 3689.9 | -205.4 | 409.9
| 3830 | 9.31 | 124.89 | 3783.37 | -213.77 | 424.64
| 3925 | 9.07 | 123.71 | 3877.15 | -222.32 | 437.17
| 4019 | 8.56 | 120.36 | 3970.04 | -229.97 | 449.37
| 4114 | 11.51 | 123.57 | 4063.58 | -238.78 | 463.37
| 4208 | 11.22 | 118.31 | 4155.74 | -248.31 | 479.24
| 4302 | 12.58 | 117.19 | 4247.71 | -257.32 | 496.4
| 4396 | 11.56 | 114.37 | 4339.64 | -265.89 | 514.08
| 4491 | 11.23 | 111.83 | 4432.76 | -273.25 | 531.34
| 4586 | 12.44 | 119.89 | 4525.75 | -281.79 | 548.8
| 4680 | 11.06 | 116.63 | 4617.78 | -290.88 | 565.64
| 4775 | 9.61 | 115.68 | 4711.23 | -298.4 | 580.93
| 4869 | 10.44 | 131.59 | 4803.82 | -307.46 | 594.38
| 4964 | 13.01 | 136.53 | 4896.83 | -320.93 | 608.17
| 5058 | 12.05 | 122.29 | 4988.61 | -333.86 | 623.75
| 5153 | 14.01 | 111.63 | 5081.17 | -343.4 | 642.83
| 5247 | 25.91 | 111.33 | 5169.37 | -355.1 | 672.64
| 5342 | 31.54 | 114.97 | 5252.65 | -373.16 | 714.54
| 5437 | 28.96 | 112.33 | 5334.71 | -392.39 | 758.35
| 5531 | 26.72 | 111.96 | 5417.83 | -408.94 | 799
| 5626 | 34.29 | 112.26 | 5499.62 | -427.09 | 843.64
| 5720 | 42.27 | 107.93 | 5573.36 | -446.89 | 898.32
| 5815 | 53.01 | 95.86 | 5637.4 | -460.67 | 966.8
| 5910 | 65.91 | 92 | 5685.59 | -466.08 | 1048.25
| 6005 | 74.01 | 90.08 | 5718.12 | -467.66 | 1137.4
| 6099 | 74.68 | 92.98 | 5743.49 | -470.08 | 1227.87
| 6194 | 74.4 | 92.9 | 5768.81 | -474.77 | 1319.31
| 6289 | 79.26 | 95.04 | 5790.45 | -481.19 | 1411.56
| 6383 | 83.75 | 93.19 | 5804.34 | -487.85 | 1504.26
| 6400 | 84.12 | 93.29 | 5806.13 | -488.81 | 1521.14
| 6469 | 84.5 | 93.11 | 5812.97 | -492.64 | 1589.69
| 6531 | 87.69 | 92.49 | 5817.2 | -495.66 | 1651.46
| 6625 | 90.97 | 93.16 | 5818.3 | -500.29 | 1745.33
| 6720 | 91.72 | 94.29 | 5816.07 | -506.46 | 1840.1
| 6814 | 91.58 | 94.55 | 5813.36 | -513.71 | 1933.78
| 6908 | 90.92 | 89.77 | 5811.31 | -517.25 | 2027.67
| 7003 | 91.3 | 88.86 | 5809.47 | -516.11 | 2122.64
| 7097 | 90.84 | 88.42 | 5807.71 | -513.88 | 2216.6
| 7191 | 90.74 | 88.15 | 5806.42 | -511.07 | 2310.54
| 7286 | 91.03 | 88.04 | 5804.95 | -507.91 | 2405.48
| 7381 | 90.95 | 87.65 | 5803.31 | -504.34 | 2500.4
| 7475 | 91.01 | 88.37 | 5801.7 | -501.07 | 2594.33
| 7570 | 90.92 | 86.69 | 5800.1 | -496.98 | 2689.22
| 7664 | 90.85 | 86.97 | 5798.65 | -491.78 | 2783.07
| 7759 | 90.66 | 86.82 | 5797.4 | -486.64 | 2877.92
| 7853 | 90.54 | 85.43 | 5796.41 | -480.29 | 2971.7
| 7947 | 90.48 | 85.84 | 5795.57 | -473.13 | 3065.42
| 8041 | 92.1 | 87.56 | 5793.46 | -467.72 | 3159.23
| 8136 | 91.96 | 86.78 | 5790.09 | -463.04 | 3254.06
| 8230 | 90.82 | 89.19 | 5787.81 | -459.73 | 3347.96
| 8324 | 89.78 | 88.38 | 5787.32 | -457.74 | 3441.94
| 8418 | 89.51 | 88.15 | 5787.9 | -454.89 | 3535.89
| 8513 | 89.45 | 88.42 | 5788.76 | -452.05 | 3630.85
| 8607 | 89.55 | 88.38 | 5789.58 | -449.43 | 3724.81
| 8702 | 89.78 | 87.25 | 5790.14 | -445.8 | 3819.74
| 8796 | 92.7 | 87.28 | 5788.11 | -441.32 | 3913.6
| 8891 | 93.84 | 89.35 | 5782.69 | -438.53 | 4008.39
| 8986 | 91.79 | 90.46 | 5778.02 | -438.37 | 4103.27
| 9080 | 91.59 | 89.74 | 5775.25 | -438.54 | 4197.23
| 9175 | 91.9 | 89.69 | 5772.36 | -438.06 | 4292.19
| 9269 | 91.89 | 89.38 | 5769.25 | -437.3 | 4386.13
| 9364 | 92.08 | 88.89 | 5765.96 | -435.87 | 4481.06
| 9458 | 89.43 | 88.89 | 5764.72 | -434.05 | 4575.03
| 9553 | 88.88 | 88.14 | 5766.12 | -431.59 | 4669.99
| 9647 | 88.77 | 87.44 | 5768.05 | -427.96 | 4763.9
| 9742 | 88.63 | 87.17 | 5770.2 | -423.5 | 4858.77
| 9753 | 88.66 | 87.43 | 5770.46 | -422.98 | 4869.75
Projection To Bit | 9815 | 88.66 | 87.43 | 5771.91 | -420.2 | 4931.67

## Lookup (hidden)
North Reference | RetunValue | Grid Type | ReturnValue | Deviation Indicator | ReturnValue
| 3 |  | 5 |  | 4
True |  | SPCS-Colorado Central-NAD27 |  | Directional
Grid |  | SPCS-Colorado Central-NAD83 |  | High Angle
|  | SPCS-Colorado North-NAD27 |  | Horizontal
SPCS-Colorado North-NAD83
SPCS-Colorado South-NAD27
SPCS-Colorado South-NAD83
UTM-Zone 12 NAD27
UTM-Zone 12 NAD83
UTM-Zone 13 NAD27
UTM-Zone 13 NAD83