## Data
Header Information | measured depth (ft) | inclination (°) | azimuth (°) | true vertical depth (ft) | northing +N/-S (ft) | easting +E/-W (ft)
Operator Name | 0 | 0 | 0 | 0 | 0 | 0
Whiting Oil & Gas Corporation | 141 | 0.73 | 211.67 | 141 | -0.76 | -0.47
Operator Number | 233 | 0.06 | 208.7 | 232.99 | -1.31 | -0.8
96155 | 326 | 0.2 | 195.63 | 325.99 | -1.5 | -0.87
Well Name and Number | 418 | 0.11 | 205.94 | 417.99 | -1.74 | -0.95
Horsetail #30F 3105 | 510 | 0.56 | 265.39 | 509.99 | -1.85 | -1.44
API Number (if available) | 602 | 0.12 | 321.25 | 601.99 | -1.82 | -1.95
05-123-39202 | 693 | 0.32 | 121.48 | 692.99 | -1.87 | -1.79
Location: QQ SEC TWP RGE | 784 | 0.37 | 133.62 | 783.99 | -2.21 | -1.36
SENW 30-T10N-R57W | 876 | 0.44 | 106.41 | 875.99 | -2.51 | -0.81
Citing Type: Planned or Actual | 967 | 0.63 | 345.34 | 966.98 | -2.13 | -0.6
Actual | 1059 | 1.45 | 269.63 | 1058.97 | -1.65 | -1.89
Deviation Indicator | 1151 | 2.54 | 275.31 | 1150.91 | -1.47 | -5.08
Directional | 1243 | 4.58 | 282.38 | 1242.73 | -0.49 | -10.7
North Reference | 1335 | 7.53 | 287.35 | 1334.21 | 2.1 | -20.05
True | 1426 | 6.94 | 281.55 | 1424.48 | 4.98 | -31.12
Grid Type | 1519 | 7.01 | 277.3 | 1516.8 | 6.82 | -42.26
#VALUE! | 1552 | 7.06 | 274.63 | 1549.55 | 7.24 | -46.28
| 1679 | 7.12 | 266.98 | 1675.58 | 7.46 | -61.92
| 1771 | 7.31 | 270.78 | 1766.85 | 7.24 | -73.46
| 1862 | 8.74 | 278.31 | 1856.96 | 8.31 | -86.09
| 1954 | 8.43 | 276.44 | 1947.93 | 10.08 | -99.71
| 2046 | 8.31 | 272.27 | 2038.95 | 11.1 | -113.05
| 2137 | 8.13 | 281.13 | 2129.02 | 12.6 | -125.94
| 2229 | 7.69 | 280.13 | 2220.15 | 14.94 | -138.38
| 2321 | 7.34 | 280.42 | 2311.35 | 17.09 | -150.22
| 2413 | 6.77 | 275.25 | 2402.66 | 18.65 | -161.4
| 2505 | 7.47 | 275.94 | 2493.95 | 19.76 | -172.75
| 2598 | 8.31 | 280.12 | 2586.07 | 21.57 | -185.38
| 2690 | 8 | 276.85 | 2677.14 | 23.5 | -198.28
| 2782 | 8 | 275.84 | 2768.24 | 24.91 | -211.01
| 2873 | 8 | 276.6 | 2858.36 | 26.29 | -223.59
| 2965 | 7.63 | 272.48 | 2949.5 | 27.29 | -236.06
| 3057 | 7.74 | 269.83 | 3040.68 | 27.53 | -248.35
| 3148 | 7.7 | 272.33 | 3130.85 | 27.76 | -260.57
| 3241 | 7.34 | 277.94 | 3223.05 | 28.84 | -272.68
| 3333 | 7.42 | 274.92 | 3314.29 | 30.16 | -284.42
| 3425 | 7.65 | 281.99 | 3405.5 | 31.94 | -296.33
| 3518 | 7.85 | 281.63 | 3497.65 | 34.51 | -308.61
| 3610 | 8.09 | 281.57 | 3588.76 | 37.07 | -321.1
| 3702 | 5.54 | 277.58 | 3680.1 | 38.95 | -331.85
| 3794 | 4.4 | 271.72 | 3771.76 | 39.65 | -339.78
| 3886 | 2.45 | 248.78 | 3863.59 | 39.04 | -345.14
| 3978 | 1.77 | 288.19 | 3955.53 | 38.77 | -348.32
| 4069 | 0.7 | 98.5 | 4046.52 | 39.13 | -349.11
| 4161 | 0.88 | 104.72 | 4138.51 | 38.87 | -347.87
| 4253 | 0.18 | 64.39 | 4230.51 | 38.75 | -347.05
| 4345 | 0.04 | 331.77 | 4322.51 | 38.84 | -346.94
| 4437 | 0.36 | 241.84 | 4414.51 | 38.73 | -347.21
| 4530 | 0.94 | 261.27 | 4507.5 | 38.48 | -348.22
| 4622 | 0.39 | 205.61 | 4599.5 | 38.08 | -349.1
| 4715 | 0.37 | 227.33 | 4692.5 | 37.59 | -349.46
| 4806 | 0.44 | 188.15 | 4783.49 | 37.05 | -349.73
| 4897 | 0.48 | 174.81 | 4874.49 | 36.32 | -349.74
| 4989 | 2.24 | 189.34 | 4966.46 | 34.16 | -350
| 5080 | 14.29 | 178.87 | 5056.35 | 21.13 | -350.06
| 5172 | 25.49 | 185.83 | 5142.74 | -10.02 | -351.86
| 5265 | 32.91 | 181.33 | 5223.87 | -55.25 | -354.48
| 5357 | 39.69 | 180.29 | 5297.98 | -109.68 | -355.21
| 5387 | 40.53 | 181.03 | 5320.92 | -129 | -355.43
| 5418 | 43.03 | 178.84 | 5344.04 | -149.65 | -355.4
| 5448 | 47.43 | 178.06 | 5365.16 | -170.94 | -354.82
| 5479 | 52.93 | 178.62 | 5385 | -194.73 | -354.13
| 5510 | 54.59 | 178.35 | 5403.33 | -219.72 | -353.47
| 5541 | 55.38 | 178.52 | 5421.12 | -245.1 | -352.78
| 5571 | 57.19 | 179.39 | 5437.77 | -270.05 | -352.33
| 5602 | 60.09 | 180.75 | 5453.9 | -296.52 | -352.36
| 5633 | 62.33 | 182.12 | 5468.83 | -323.68 | -353.05
| 5663 | 63.38 | 182.58 | 5482.52 | -350.35 | -354.14
| 5694 | 64.79 | 182.1 | 5496.06 | -378.21 | -355.28
| 5724 | 67.34 | 182.13 | 5508.23 | -405.61 | -356.29
| 5755 | 69.89 | 181.59 | 5519.54 | -434.45 | -357.23
| 5785 | 71.38 | 181.99 | 5529.48 | -462.74 | -358.11
| 5816 | 72.62 | 181.26 | 5539.06 | -492.21 | -358.95
| 5846 | 75.12 | 179.78 | 5547.4 | -521.03 | -359.21
| 5877 | 77.19 | 179.24 | 5554.82 | -551.12 | -358.95
| 5908 | 79.74 | 179.82 | 5561.01 | -581.49 | -358.7
| 5943 | 84.97 | 179.87 | 5565.67 | -616.17 | -358.61
| 6015 | 90.92 | 179.98 | 5568.25 | -688.09 | -358.51
| 6105 | 89.54 | 178.99 | 5567.89 | -778.08 | -357.7
| 6194 | 90.2 | 178.75 | 5568.09 | -867.07 | -355.95
| 6284 | 90.3 | 179.84 | 5567.7 | -957.06 | -354.84
| 6373 | 88.05 | 179.87 | 5568.98 | -1046.04 | -354.62
| 6463 | 89.91 | 179.69 | 5570.58 | -1136.02 | -354.27
| 6552 | 92.11 | 179.98 | 5569.01 | -1225 | -354.01
| 6642 | 90.15 | 178.4 | 5567.24 | -1314.97 | -352.74
| 6732 | 90.51 | 180.08 | 5566.72 | -1404.96 | -351.55
| 6821 | 89.98 | 180.27 | 5566.34 | -1493.95 | -351.82
| 6911 | 87.65 | 180.06 | 5568.2 | -1583.93 | -352.08
| 7001 | 87.99 | 179.81 | 5571.62 | -1673.86 | -351.98
| 7090 | 89.47 | 180.24 | 5573.6 | -1762.84 | -352.02
| 7179 | 91.38 | 179.93 | 5572.94 | -1851.83 | -352.15
| 7269 | 88.64 | 179.15 | 5572.92 | -1941.82 | -351.43
| 7359 | 89.94 | 179.17 | 5574.03 | -2031.8 | -350.11
| 7446 | 90.19 | 177.27 | 5573.94 | -2118.76 | -347.4
| 7530 | 89.23 | 178.03 | 5574.36 | -2202.68 | -343.96
| 7618 | 89.8 | 181.21 | 5575.11 | -2290.67 | -343.38
| 7706 | 89.06 | 180.71 | 5575.98 | -2378.65 | -344.85
| 7795 | 89.37 | 180.91 | 5577.2 | -2467.63 | -346.11
| 7883 | 89.91 | 181.16 | 5577.75 | -2555.61 | -347.7
| 7975 | 89.86 | 178.63 | 5577.94 | -2647.61 | -347.53
| 8068 | 90.03 | 180.17 | 5578.03 | -2740.6 | -346.56
| 8160 | 91.21 | 179.93 | 5577.03 | -2832.59 | -346.64
| 8253 | 92.54 | 180.16 | 5573.99 | -2925.54 | -346.71
| 8344 | 90.75 | 179.86 | 5571.38 | -3016.5 | -346.73
| 8436 | 88.74 | 178.37 | 5571.79 | -3108.48 | -345.3
| 8527 | 89.01 | 178.08 | 5573.57 | -3199.42 | -342.49
| 8619 | 87.96 | 179.25 | 5576.01 | -3291.36 | -340.34
| 8710 | 87.16 | 181.43 | 5579.88 | -3382.27 | -340.88
| 8802 | 88.79 | 181.99 | 5583.13 | -3474.16 | -343.63
| 8894 | 90.55 | 182.38 | 5583.66 | -3566.09 | -347.13
| 8985 | 90.02 | 182.12 | 5583.21 | -3657.02 | -350.71
| 9077 | 91.69 | 180.2 | 5581.84 | -3748.98 | -352.57
| 9169 | 91.47 | 179.6 | 5579.3 | -3840.95 | -352.41
| 9261 | 91.38 | 179.45 | 5577.01 | -3932.92 | -351.65
| 9353 | 89.89 | 177.67 | 5575.99 | -4024.88 | -349.33
| 9446 | 89.14 | 178.97 | 5576.78 | -4117.83 | -346.61
| 9538 | 89.67 | 177.87 | 5577.73 | -4209.79 | -344.07
| 9630 | 89.93 | 180.98 | 5578.06 | -4301.77 | -343.15
| 9722 | 89.19 | 180.09 | 5578.76 | -4393.76 | -344.01
| 9813 | 90.51 | 181.03 | 5579 | -4484.76 | -344.9
| 9905 | 88.92 | 182.15 | 5579.46 | -4576.71 | -347.45
| 9997 | 88.48 | 181.95 | 5581.54 | -4668.63 | -350.74
| 10089 | 88.84 | 181.05 | 5583.7 | -4760.57 | -353.15
| 10181 | 89.58 | 181.37 | 5584.96 | -4852.54 | -355.09
| 10273 | 90.55 | 182.02 | 5584.86 | -4944.5 | -357.81
| 10365 | 90.68 | 181.7 | 5583.87 | -5036.45 | -360.8
| 10458 | 90.2 | 181.95 | 5583.16 | -5129.4 | -363.76
| 10549 | 90.02 | 181.18 | 5582.98 | -5220.36 | -366.24
| 10641 | 91.3 | 180.21 | 5581.92 | -5312.35 | -367.36
| 10733 | 90.77 | 179.78 | 5580.26 | -5404.33 | -367.35
| 10826 | 92.18 | 180.76 | 5577.87 | -5497.3 | -367.79
| 10917 | 92.09 | 180.34 | 5574.48 | -5588.23 | -368.66
| 11009 | 91.21 | 180.15 | 5571.83 | -5680.19 | -369.05
| 11101 | 91.56 | 179.75 | 5569.61 | -5772.16 | -368.97
| 11192 | 92.26 | 180.49 | 5566.57 | -5863.11 | -369.16
| 11285 | 89.45 | 180.4 | 5565.19 | -5956.09 | -369.89
| 11377 | 89.45 | 180.01 | 5566.07 | -6048.08 | -370.22
| 11469 | 89.8 | 180.53 | 5566.67 | -6140.08 | -370.65
| 11562 | 90.2 | 180.91 | 5566.67 | -6233.07 | -371.82
| 11654 | 90.02 | 179.47 | 5566.49 | -6325.07 | -372.12
| 11745 | 89.85 | 179.3 | 5566.6 | -6416.06 | -371.15
| 11836 | 89.32 | 178.81 | 5567.26 | -6507.05 | -369.65
| 11928 | 88.48 | 178.39 | 5569.02 | -6599 | -367.4
| 12020 | 90.24 | 178.59 | 5570.05 | -6690.96 | -364.97
| 12112 | 89.54 | 178.1 | 5570.23 | -6782.92 | -362.32
| 12204 | 90.51 | 178.47 | 5570.19 | -6874.88 | -359.56
| 12296 | 90.51 | 179.85 | 5569.37 | -6966.86 | -358.22
| 12388 | 90.55 | 179.37 | 5568.52 | -7058.86 | -357.59
| 12480 | 90.24 | 179.42 | 5567.88 | -7150.85 | -356.62
| 12572 | 90.68 | 179.54 | 5567.14 | -7242.84 | -355.78
| 12663 | 89.8 | 178.74 | 5566.76 | -7333.83 | -354.42
| 12755 | 88.84 | 178.36 | 5567.85 | -7425.79 | -352.09
| 12846 | 88.09 | 178.78 | 5570.29 | -7516.73 | -349.82
| 12939 | 87.65 | 178.59 | 5573.75 | -7609.64 | -347.69
| 12963 | 87.38 | 178.5 | 5574.79 | -7633.61 | -347.08
| 13013 | 87.38 | 178.5 | 5577.07 | -7683.54 | -345.77

## Lookup (hidden)
North Reference | RetunValue | Grid Type | ReturnValue | Deviation Indicator | ReturnValue
| 2 |  | 0 |  | 2
True |  | SPCS-Colorado Central-NAD27 |  | Directional
Grid |  | SPCS-Colorado Central-NAD83 |  | High Angle
|  | SPCS-Colorado North-NAD27 |  | Horizontal
SPCS-Colorado North-NAD83
SPCS-Colorado South-NAD27
SPCS-Colorado South-NAD83
UTM-Zone 12 NAD27
UTM-Zone 12 NAD83
UTM-Zone 13 NAD27
UTM-Zone 13 NAD83