## Data
Header Information | measured depth (ft) | inclination (°) | azimuth (°) | true vertical depth (ft) | northing +N/-S (ft) | easting +E/-W (ft)
Operator Name | 0 | 0 | 0 | 0 | 0 | 0
Carrizo (Niobrara) LLC | 100 | 0 | 0 | 100 | 0 | 0
Operator Number | 150 | 0 | 0 | 150 | 0 | 0
10338 | 200 | 0.75 | 249 | 200 | -0.12 | -0.31
Well Name and Number | 300 | 2.25 | 249 | 299.96 | -1.06 | -2.75
Shull 8-25-9-60 | 400 | 3.75 | 249 | 399.82 | -2.93 | -7.64
API Number (if available) | 500 | 5.25 | 249 | 499.51 | -5.74 | -14.96
05-123-40496 | 600 | 6.75 | 249 | 598.96 | -9.49 | -24.72
Location: QQ SEC TWP RGE | 616.67 | 7 | 249 | 615.51 | -10.2 | -26.58
SESE sec. 25 9N 60W | 700 | 7 | 249 | 698.22 | -13.84 | -36.06
Citing Type: Planned or Actual | 800 | 7 | 249 | 797.47 | -18.21 | -47.44
Planned | 900 | 7 | 249 | 896.73 | -22.58 | -58.82
Deviation Indicator | 1000 | 7 | 249 | 995.98 | -26.94 | -70.19
Horizontal | 1100 | 7 | 249 | 1095.24 | -31.31 | -81.57
North Reference | 1200 | 7 | 249 | 1194.49 | -35.68 | -92.95
Grid | 1300 | 7 | 249 | 1293.74 | -40.05 | -104.33
Grid Type | 1400 | 7 | 249 | 1393 | -44.41 | -115.7
#VALUE! | 1500 | 7 | 249 | 1492.25 | -48.78 | -127.08
| 1600 | 7 | 249 | 1591.51 | -53.15 | -138.46
| 1700 | 7 | 249 | 1690.76 | -57.52 | -149.84
| 1800 | 7 | 249 | 1790.02 | -61.88 | -161.21
| 1900 | 7 | 249 | 1889.27 | -66.25 | -172.59
| 2000 | 7 | 249 | 1988.52 | -70.62 | -183.97
| 2100 | 7 | 249 | 2087.78 | -74.99 | -195.35
| 2200 | 7 | 249 | 2187.03 | -79.35 | -206.72
| 2300 | 7 | 249 | 2286.29 | -83.72 | -218.1
| 2400 | 7 | 249 | 2385.54 | -88.09 | -229.48
| 2499.99 | 7 | 249 | 2484.8 | -92.46 | -240.86
| 2599.99 | 7 | 249 | 2584.05 | -96.82 | -252.23
| 2699.99 | 7 | 249 | 2683.31 | -101.19 | -263.61
| 2799.99 | 7 | 249 | 2782.56 | -105.56 | -274.99
| 2899.99 | 7 | 249 | 2881.81 | -109.93 | -286.37
| 2999.99 | 7 | 249 | 2981.07 | -114.29 | -297.74
| 3099.99 | 7 | 249 | 3080.32 | -118.66 | -309.12
| 3199.99 | 7 | 249 | 3179.58 | -123.03 | -320.5
| 3299.99 | 7 | 249 | 3278.83 | -127.4 | -331.88
| 3399.99 | 7 | 249 | 3378.09 | -131.76 | -343.25
| 3499.99 | 7 | 249 | 3477.34 | -136.13 | -354.63
| 3599.99 | 7 | 249 | 3576.6 | -140.5 | -366.01
| 3699.99 | 7 | 249 | 3675.85 | -144.86 | -377.39
| 3799.99 | 7 | 249 | 3775.1 | -149.23 | -388.76
| 3899.99 | 7 | 249 | 3874.36 | -153.6 | -400.14
| 3999.99 | 7 | 249 | 3973.61 | -157.97 | -411.52
| 4099.99 | 7 | 249 | 4072.87 | -162.33 | -422.9
| 4199.99 | 7 | 249 | 4172.12 | -166.7 | -434.27
| 4299.99 | 7 | 249 | 4271.38 | -171.07 | -445.65
| 4399.99 | 7 | 249 | 4370.63 | -175.44 | -457.03
| 4499.99 | 7 | 249 | 4469.89 | -179.8 | -468.41
| 4599.99 | 7 | 249 | 4569.14 | -184.17 | -479.78
| 4699.99 | 7 | 249 | 4668.39 | -188.54 | -491.16
| 4799.99 | 7 | 249 | 4767.65 | -192.91 | -502.54
| 4899.99 | 7 | 249 | 4866.9 | -197.27 | -513.92
| 4999.99 | 7 | 249 | 4966.16 | -201.64 | -525.29
| 5099.99 | 7 | 249 | 5065.41 | -206.01 | -536.67
| 5199.99 | 7 | 249 | 5164.67 | -210.38 | -548.05
| 5299.99 | 7 | 249 | 5263.92 | -214.74 | -559.42
| 5399.99 | 7 | 249 | 5363.17 | -219.11 | -570.8
| 5499.99 | 7 | 249 | 5462.43 | -223.48 | -582.18
| 5535.93 | 7 | 249 | 5498.1 | -225.05 | -586.27
| 5596.42 | 8 | 296.1 | 5558.12 | -224.52 | -593.5
| 5599.99 | 8.17 | 298.33 | 5561.66 | -224.29 | -593.94
| 5699.99 | 15.72 | 332.15 | 5659.53 | -208.9 | -606.56
| 5799.99 | 25.03 | 342.93 | 5753.21 | -176.62 | -619.13
| 5899.99 | 34.7 | 348.03 | 5839.84 | -128.43 | -631.27
| 5999.99 | 44.51 | 351.11 | 5916.8 | -65.79 | -642.62
| 6099.99 | 54.37 | 353.27 | 5981.74 | 9.39 | -652.82
| 6199.99 | 64.26 | 354.95 | 6032.71 | 94.83 | -661.57
| 6299.99 | 74.17 | 356.36 | 6068.15 | 187.94 | -668.61
| 6399.99 | 84.09 | 357.65 | 6086.98 | 285.89 | -673.72
| 6467.32 | 90.77 | 358.48 | 6090 | 353.07 | -675.99
| 6499.99 | 90.77 | 358.48 | 6089.56 | 385.73 | -676.86
| 6599.99 | 90.77 | 358.48 | 6088.22 | 485.68 | -679.51
| 6699.99 | 90.77 | 358.48 | 6086.87 | 585.64 | -682.16
| 6799.99 | 90.77 | 358.48 | 6085.53 | 685.59 | -684.81
| 6899.99 | 90.77 | 358.48 | 6084.19 | 785.55 | -687.47
| 6999.99 | 90.77 | 358.48 | 6082.84 | 885.5 | -690.12
| 7099.99 | 90.77 | 358.48 | 6081.5 | 985.46 | -692.77
| 7199.99 | 90.77 | 358.48 | 6080.15 | 1085.42 | -695.42
| 7299.99 | 90.77 | 358.48 | 6078.81 | 1185.37 | -698.07
| 7399.99 | 90.77 | 358.48 | 6077.47 | 1285.33 | -700.73
| 7499.98 | 90.77 | 358.48 | 6076.12 | 1385.28 | -703.38
| 7596.64 | 90.77 | 358.48 | 6074.82 | 1481.89 | -705.94
| 7599.98 | 90.74 | 358.48 | 6074.78 | 1485.24 | -706.03
| 7699.98 | 89.74 | 358.48 | 6074.37 | 1585.2 | -708.68
| 7752.64 | 89.21 | 358.48 | 6074.85 | 1637.83 | -710.08
| 7799.98 | 89.21 | 358.48 | 6075.5 | 1685.16 | -711.34
| 7899.98 | 89.21 | 358.48 | 6076.88 | 1785.11 | -713.99
| 7999.98 | 89.21 | 358.48 | 6078.26 | 1885.07 | -716.64
| 8099.98 | 89.21 | 358.48 | 6079.64 | 1985.02 | -719.29
| 8199.98 | 89.21 | 358.48 | 6081.02 | 2084.98 | -721.95
| 8299.98 | 89.21 | 358.48 | 6082.4 | 2184.93 | -724.6
| 8399.98 | 89.21 | 358.48 | 6083.78 | 2284.89 | -727.25
| 8499.98 | 89.21 | 358.48 | 6085.15 | 2384.84 | -729.9
| 8599.98 | 89.21 | 358.48 | 6086.53 | 2484.8 | -732.56
| 8699.98 | 89.21 | 358.48 | 6087.91 | 2584.75 | -735.21
| 8799.98 | 89.21 | 358.48 | 6089.29 | 2684.71 | -737.86
| 8846.65 | 89.21 | 358.48 | 6089.93 | 2731.36 | -739.1
| 8899.98 | 88.68 | 358.48 | 6090.92 | 2784.66 | -740.51
| 8999.98 | 87.68 | 358.48 | 6094.1 | 2884.57 | -743.16
| 9099.98 | 86.68 | 358.48 | 6099.03 | 2984.42 | -745.81
| 9199.98 | 85.68 | 358.48 | 6105.69 | 3084.16 | -748.46
| 9267.65 | 85 | 358.48 | 6111.19 | 3151.58 | -750.25
| 9299.98 | 85 | 358.48 | 6114.01 | 3183.77 | -751.1
| 9399.98 | 85 | 358.48 | 6122.73 | 3283.36 | -753.75
| 9499.98 | 85 | 358.48 | 6131.44 | 3382.94 | -756.39
| 9598.54 | 85 | 358.48 | 6140.03 | 3481.09 | -758.99
| 9599.98 | 85.01 | 358.48 | 6140.16 | 3482.53 | -759.03
| 9699.98 | 86.01 | 358.48 | 6147.98 | 3582.18 | -761.68
| 9799.98 | 87.01 | 358.48 | 6154.06 | 3681.96 | -764.33
| 9899.98 | 88.01 | 358.48 | 6158.39 | 3781.83 | -766.98
| 9965.44 | 88.67 | 358.48 | 6160.29 | 3847.24 | -768.72
| 9999.98 | 88.67 | 358.48 | 6161.09 | 3881.76 | -769.64
| 10099.98 | 88.67 | 358.48 | 6163.41 | 3981.7 | -772.3
| 10199.98 | 88.67 | 358.48 | 6165.74 | 4081.63 | -774.95
| 10299.98 | 88.67 | 358.48 | 6168.06 | 4181.57 | -777.61
| 10399.98 | 88.67 | 358.48 | 6170.38 | 4281.51 | -780.27
| 10499.98 | 88.67 | 358.48 | 6172.71 | 4381.45 | -782.93
| 10599.98 | 88.67 | 358.48 | 6175.03 | 4481.38 | -785.59
| 10699.98 | 88.67 | 358.48 | 6177.35 | 4581.32 | -788.24
| 10799.98 | 88.67 | 358.48 | 6179.67 | 4681.26 | -790.9
| 10835.55 | 88.67 | 358.48 | 6180.5 | 4716.81 | -791.85

## Lookup (hidden)
North Reference | RetunValue | Grid Type | ReturnValue | Deviation Indicator | ReturnValue
| 3 |  | 0 |  | 4
True |  | SPCS-Colorado Central-NAD27 |  | Directional
Grid |  | SPCS-Colorado Central-NAD83 |  | High Angle
|  | SPCS-Colorado North-NAD27 |  | Horizontal
SPCS-Colorado North-NAD83
SPCS-Colorado South-NAD27
SPCS-Colorado South-NAD83
UTM-Zone 12 NAD27
UTM-Zone 12 NAD83
UTM-Zone 13 NAD27
UTM-Zone 13 NAD83