## Data
Header Information | measured depth (ft) | inclination (°) | azimuth (°) | true vertical depth (ft) | northing +N/-S (ft) | easting +E/-W (ft)
Operator Name | 0 | 0 | 0 | 0 | 0 | 0
WPX Energy Rocky Mountain, LLC | 200 | 0 | 0 | 200 | 0 | 0
Operator Number | 400 | 3 | 56.1953 | 399.91 | 2.91 | 4.35
96850 | 508.97 | 4.6346 | 56.1953 | 508.64 | 6.95 | 10.38
Well Name and Number | 600 | 4.6346 | 56.1953 | 599.37 | 11.04 | 16.49
RWF 721-44-28-HMB2 | 800 | 4.6346 | 56.1953 | 798.71 | 20.03 | 29.92
API Number (if available) | 1000 | 4.6346 | 56.1953 | 998.06 | 29.02 | 43.35
| 1200 | 4.6346 | 56.1953 | 1197.4 | 38.01 | 56.77
Location: QQ SEC TWP RGE | 1400 | 4.6346 | 56.1953 | 1396.75 | 47 | 70.2
SWSE, Sec. 21, T6S, R94W | 1600 | 4.6346 | 56.1953 | 1596.1 | 56 | 83.63
Citing Type: Planned or Actual | 1800 | 4.6346 | 56.1953 | 1795.44 | 64.99 | 97.06
Planned | 2000 | 4.6346 | 56.1953 | 1994.79 | 73.98 | 110.49
Deviation Indicator | 2200 | 4.6346 | 56.1953 | 2194.13 | 82.97 | 123.91
Directional | 2400 | 4.6346 | 56.1953 | 2393.48 | 91.96 | 137.34
North Reference | 2600 | 4.6346 | 56.1953 | 2592.83 | 100.95 | 150.77
True | 2800 | 4.6346 | 56.1953 | 2792.17 | 109.94 | 164.2
Grid Type | 3000 | 4.6346 | 56.1953 | 2991.52 | 118.93 | 177.63
#VALUE! | 3200 | 4.6346 | 56.1953 | 3190.86 | 127.92 | 191.06
| 3400 | 4.6346 | 56.1953 | 3390.21 | 136.91 | 204.48
| 3600 | 4.6346 | 56.1953 | 3589.56 | 145.91 | 217.91
| 3800 | 4.6346 | 56.1953 | 3788.9 | 154.9 | 231.34
| 4000 | 4.6346 | 56.1953 | 3988.25 | 163.89 | 244.77
| 4200 | 4.6346 | 56.1953 | 4187.59 | 172.88 | 258.2
| 4400 | 4.6346 | 56.1953 | 4386.94 | 181.87 | 271.62
| 4600 | 4.6346 | 56.1953 | 4586.29 | 190.86 | 285.05
| 4800 | 4.6346 | 56.1953 | 4785.63 | 199.85 | 298.48
| 5000 | 4.6346 | 56.1953 | 4984.98 | 208.84 | 311.91
| 5200 | 4.6346 | 56.1953 | 5184.32 | 217.83 | 325.34
| 5400 | 4.6346 | 56.1953 | 5383.67 | 226.82 | 338.77
| 5600 | 4.6346 | 56.1953 | 5583.02 | 235.82 | 352.19
| 5800 | 4.6346 | 56.1953 | 5782.36 | 244.81 | 365.62
| 6000 | 4.6346 | 56.1953 | 5981.71 | 253.8 | 379.05
| 6200 | 4.6346 | 56.1953 | 6181.05 | 262.79 | 392.48
| 6400 | 4.6346 | 56.1953 | 6380.4 | 271.78 | 405.91
| 6600 | 4.6346 | 56.1953 | 6579.75 | 280.77 | 419.33
| 6800 | 4.6346 | 56.1953 | 6779.09 | 289.76 | 432.76
| 7000 | 4.6346 | 56.1953 | 6978.44 | 298.75 | 446.19
| 7200 | 4.6346 | 56.1953 | 7177.79 | 307.74 | 459.62
| 7400 | 4.6346 | 56.1953 | 7377.13 | 316.73 | 473.05
| 7600 | 4.6346 | 56.1953 | 7576.48 | 325.72 | 486.48
| 7800 | 4.6346 | 56.1953 | 7775.82 | 334.72 | 499.9
| 8000 | 4.6346 | 56.1953 | 7975.17 | 343.71 | 513.33
| 8200 | 4.6346 | 56.1953 | 8174.52 | 352.7 | 526.76
| 8400 | 4.6346 | 56.1953 | 8373.86 | 361.69 | 540.19
| 8600 | 4.6346 | 56.1953 | 8573.21 | 370.68 | 553.62
| 8800 | 4.6346 | 56.1953 | 8772.55 | 379.67 | 567.04
| 9000 | 4.6346 | 56.1953 | 8971.9 | 388.66 | 580.47
| 9200 | 4.6346 | 56.1953 | 9171.25 | 397.65 | 593.9
| 9400 | 4.6346 | 56.1953 | 9370.59 | 406.64 | 607.33
| 9600 | 4.6346 | 56.1953 | 9569.94 | 415.63 | 620.76
| 9800 | 4.6346 | 56.1953 | 9769.28 | 424.63 | 634.18
| 10000 | 4.6346 | 56.1953 | 9968.63 | 433.62 | 647.61
| 10200 | 4.6346 | 56.1953 | 10167.98 | 442.61 | 661.04
| 10400 | 4.6346 | 56.1953 | 10367.32 | 451.6 | 674.47
| 10600 | 4.6346 | 56.1953 | 10566.67 | 460.59 | 687.9
| 10604.98 | 4.6346 | 56.1953 | 10571.63 | 460.81 | 688.23
| 10800 | 15.5515 | 164.4744 | 10764.27 | 439.84 | 701.88
| 11000 | 33.2678 | 172.7145 | 10945.72 | 358.93 | 716.13
| 11200 | 51.1711 | 175.5417 | 11093.24 | 225.76 | 729.25
| 11400 | 69.1144 | 177.2013 | 11192.41 | 53.35 | 739.96
| 11600 | 87.0702 | 178.4957 | 11233.51 | -141.41 | 747.2
| 11653.6 | 91.8832 | 178.825 | 11234 | -194.98 | 748.46
| 11800 | 91.8832 | 178.825 | 11229.19 | -341.26 | 751.46
| 12000 | 91.8832 | 178.825 | 11222.62 | -541.11 | 755.55
| 12200 | 91.8832 | 178.825 | 11216.04 | -740.96 | 759.65
| 12400 | 91.8832 | 178.825 | 11209.47 | -940.81 | 763.75
| 12600 | 91.8832 | 178.825 | 11202.9 | -1140.66 | 767.85
| 12800 | 91.8832 | 178.825 | 11196.33 | -1340.51 | 771.95
| 13000 | 91.8832 | 178.825 | 11189.75 | -1540.36 | 776.05
| 13200 | 91.8832 | 178.825 | 11183.18 | -1740.21 | 780.15
| 13400 | 91.8832 | 178.825 | 11176.61 | -1940.06 | 784.25
| 13600 | 91.8832 | 178.825 | 11170.04 | -2139.91 | 788.35
| 13800 | 91.8832 | 178.825 | 11163.47 | -2339.76 | 792.45
| 14000 | 91.8832 | 178.825 | 11156.89 | -2539.61 | 796.55
| 14200 | 91.8832 | 178.825 | 11150.32 | -2739.46 | 800.65
| 14400 | 91.8832 | 178.825 | 11143.75 | -2939.31 | 804.74
| 14600 | 91.8832 | 178.825 | 11137.18 | -3139.16 | 808.84
| 14800 | 91.8832 | 178.825 | 11130.6 | -3339.01 | 812.94
| 15000 | 91.8832 | 178.825 | 11124.03 | -3538.86 | 817.04
| 15200 | 91.8832 | 178.825 | 11117.46 | -3738.71 | 821.14
| 15400 | 91.8832 | 178.825 | 11110.89 | -3938.56 | 825.24
| 15600 | 91.8832 | 178.825 | 11104.31 | -4138.41 | 829.34
| 15800 | 91.8832 | 178.825 | 11097.74 | -4338.26 | 833.44
| 16000 | 91.8832 | 178.825 | 11091.17 | -4538.11 | 837.54
| 16200 | 91.8832 | 178.825 | 11084.6 | -4737.96 | 841.64
| 16400 | 91.8832 | 178.825 | 11078.02 | -4937.81 | 845.74
| 16600 | 91.8832 | 178.825 | 11071.45 | -5137.66 | 849.83
| 16674.62 | 91.8832 | 178.825 | 11069 | -5212.22 | 851.36

## Lookup (hidden)
North Reference | RetunValue | Grid Type | ReturnValue | Deviation Indicator | ReturnValue
| 2 |  | 0 |  | 2
True |  | SPCS-Colorado Central-NAD27 |  | Directional
Grid |  | SPCS-Colorado Central-NAD83 |  | High Angle
|  | SPCS-Colorado North-NAD27 |  | Horizontal
SPCS-Colorado North-NAD83
SPCS-Colorado South-NAD27
SPCS-Colorado South-NAD83
UTM-Zone 12 NAD27
UTM-Zone 12 NAD83
UTM-Zone 13 NAD27
UTM-Zone 13 NAD83