## Data
Header Information | measured depth (ft) | inclination (°) | azimuth (°) | true vertical depth (ft) | northing +N/-S (ft) | easting +E/-W (ft)
Operator Name | 886 | 0.1 | 249.7 | 886 | -0.27 | -0.73
Bill Barrett Corp | 979 | 2.1 | 292.6 | 978.98 | 0.36 | -2.37
Operator Number | 1071 | 4 | 289.8 | 1070.84 | 2.09 | -6.95
10071 | 1164 | 6.2 | 286.6 | 1163.47 | 4.63 | -14.82
Well Name and Number | 1257 | 8.1 | 281 | 1255.74 | 7.31 | -26.06
Anschutz Equus Farms 4-62-16-0560BH | 1351 | 10.1 | 278 | 1348.56 | 9.72 | -40.73
API Number (if available) | 1444 | 11.3 | 279.2 | 1439.94 | 12.32 | -57.8
05-123-39130 | 1538 | 12.4 | 279 | 1531.93 | 15.37 | -76.86
Location: QQ SEC TWP RGE | 1631 | 11.5 | 278.6 | 1622.92 | 18.31 | -95.88
NENE Section 16, T4N-R62W | 1725 | 12.1 | 282.1 | 1714.93 | 21.78 | -114.78
Citing Type: Planned or Actual | 1818 | 10.2 | 277.9 | 1806.17 | 24.96 | -132.47
Actual | 1912 | 11.2 | 277.6 | 1898.54 | 27.31 | -149.77
Deviation Indicator | 2005 | 12.6 | 279.2 | 1989.54 | 30.12 | -168.73
Horizontal | 2099 | 13.2 | 276 | 2081.16 | 32.89 | -189.53
North Reference | 2192 | 14.3 | 274.2 | 2171.5 | 34.84 | -211.54
True | 2286 | 15.1 | 274.3 | 2262.42 | 36.6 | -235.33
Grid Type | 2379 | 16.6 | 276.2 | 2351.88 | 38.95 | -260.62
#VALUE! | 2475 | 18.3 | 279.2 | 2443.46 | 42.84 | -289.13
| 2571 | 20.3 | 279.6 | 2534.06 | 48.03 | -320.43
| 2666 | 22.6 | 281.8 | 2622.48 | 54.51 | -354.55
| 2761 | 23.6 | 280 | 2709.86 | 61.54 | -391.15
| 2856 | 23.6 | 279.6 | 2796.92 | 68.02 | -428.63
| 2953 | 23.6 | 278.1 | 2885.81 | 73.99 | -467
| 3049 | 24.3 | 279 | 2973.54 | 79.79 | -505.53
| 3144 | 24 | 276.9 | 3060.23 | 85.17 | -544.02
| 3240 | 25.1 | 276.9 | 3147.55 | 89.96 | -583.62
| 3335 | 25.8 | 278.4 | 3233.33 | 95.4 | -624.07
| 3430 | 26.5 | 277 | 3318.6 | 101 | -665.56
| 3525 | 26.4 | 279.1 | 3403.66 | 106.93 | -707.45
| 3622 | 25.4 | 278.9 | 3490.92 | 113.56 | -749.3
| 3719 | 23 | 280.1 | 3579.39 | 120.1 | -788.52
| 3814 | 22.3 | 280.4 | 3667.06 | 126.61 | -824.52
| 3909 | 21.6 | 279.3 | 3755.17 | 132.69 | -859.5
| 4004 | 20.3 | 279.3 | 3843.89 | 138.18 | -893.02
| 4099 | 19.6 | 279.8 | 3933.19 | 143.55 | -924.99
| 4195 | 20.4 | 281 | 4023.4 | 149.49 | -957.28
| 4291 | 21.8 | 280.8 | 4112.96 | 156.02 | -991.21
| 4387 | 21.6 | 280.9 | 4202.16 | 162.7 | -1026.08
| 4482 | 19.3 | 280.1 | 4291.17 | 168.76 | -1058.71
| 4577 | 19.9 | 281.3 | 4380.66 | 174.68 | -1090.02
| 4673 | 18.6 | 279.6 | 4471.29 | 180.44 | -1121.14
| 4768 | 17.4 | 278 | 4561.64 | 184.94 | -1150.14
| 4865 | 17.4 | 277.2 | 4654.2 | 188.78 | -1178.89
| 4959 | 16.6 | 276.3 | 4744.1 | 192.01 | -1206.18
| 5055 | 13.7 | 279.4 | 4836.75 | 195.37 | -1231.04
| 5150 | 11.4 | 280 | 4929.47 | 198.84 | -1251.38
| 5246 | 9.7 | 275.9 | 5023.85 | 201.32 | -1268.77
| 5342 | 7.7 | 278.5 | 5118.74 | 203.1 | -1283.18
| 5437 | 6.5 | 279.4 | 5213.01 | 204.92 | -1294.78
| 5533 | 5.4 | 282.2 | 5308.49 | 206.76 | -1304.56
| 5630 | 4.4 | 276.9 | 5405.14 | 208.18 | -1312.71
| 5726 | 3.4 | 239.5 | 5500.93 | 207.17 | -1318.82
| 5822 | 2.8 | 203.9 | 5596.8 | 203.58 | -1322.22
| 5917 | 5.5 | 166.2 | 5691.55 | 197.04 | -1322.08
| 5964 | 12.2 | 183.8 | 5737.97 | 189.89 | -1321.87
| 6012 | 18.4 | 191 | 5784.25 | 177.38 | -1323.65
| 6059 | 24.3 | 184.1 | 5828.02 | 160.43 | -1325.76
| 6108 | 28.6 | 182.5 | 5871.88 | 138.65 | -1327
| 6155 | 31.2 | 179.7 | 5912.62 | 115.23 | -1327.42
| 6204 | 36.9 | 177.7 | 5953.2 | 87.82 | -1326.77
| 6251 | 41.3 | 177.6 | 5989.67 | 58.21 | -1325.55
| 6299 | 45.4 | 177.8 | 6024.57 | 25.29 | -1324.23
| 6346 | 50.4 | 178 | 6056.07 | -9.55 | -1322.95
| 6394 | 54.5 | 177.2 | 6085.31 | -47.56 | -1321.35
| 6441 | 59.7 | 176.8 | 6110.83 | -86.95 | -1319.29
| 6491 | 68.1 | 177.5 | 6132.81 | -131.76 | -1317.06
| 6539 | 74.7 | 178.9 | 6148.11 | -177.2 | -1315.65
| 6587 | 78.6 | 178.1 | 6159.2 | -223.88 | -1314.42
| 6635 | 82 | 177.8 | 6167.28 | -271.16 | -1312.73
| 6683 | 87.4 | 177.4 | 6171.71 | -318.89 | -1310.73
| 6800 | 90.5 | 176.7 | 6173.86 | -435.7 | -1304.71
| 6893 | 90.3 | 177.8 | 6173.21 | -528.59 | -1300.25
| 6987 | 89.6 | 179 | 6173.29 | -622.55 | -1297.62
| 7080 | 90.3 | 180.4 | 6173.37 | -715.55 | -1297.13
| 7174 | 91 | 182.5 | 6172.31 | -809.51 | -1299.51
| 7267 | 90.2 | 182.6 | 6171.33 | -902.41 | -1303.65
| 7361 | 90.9 | 182.3 | 6170.43 | -996.32 | -1307.67
| 7455 | 90.1 | 182.6 | 6169.61 | -1090.23 | -1311.69
| 7549 | 90 | 181.7 | 6169.53 | -1184.16 | -1315.21
| 7643 | 90.2 | 183 | 6169.36 | -1278.08 | -1319.07
| 7736 | 90.2 | 183.5 | 6169.04 | -1370.93 | -1324.34
| 7830 | 90.5 | 184.2 | 6168.46 | -1464.71 | -1330.65
| 7923 | 90.7 | 182.9 | 6167.49 | -1557.53 | -1336.41
| 8016 | 89.3 | 179.6 | 6167.49 | -1650.49 | -1338.44
| 8108 | 90.2 | 179.3 | 6167.89 | -1742.48 | -1337.55
| 8201 | 91.3 | 179.1 | 6166.67 | -1835.47 | -1336.26
| 8293 | 90.2 | 178.7 | 6165.47 | -1927.44 | -1334.49
| 8386 | 90 | 180.6 | 6165.31 | -2020.43 | -1333.92
| 8479 | 89.8 | 183.3 | 6165.47 | -2113.37 | -1337.09
| 8572 | 90.8 | 183.8 | 6164.98 | -2206.19 | -1342.84
| 8665 | 89 | 181.7 | 6165.15 | -2299.07 | -1347.31
| 8758 | 90.4 | 181.3 | 6165.63 | -2392.04 | -1349.74
| 8850 | 90 | 181.1 | 6165.31 | -2484.02 | -1351.67
| 8942 | 89.4 | 181.1 | 6165.79 | -2576 | -1353.43
| 9033 | 91 | 180.8 | 6165.47 | -2666.98 | -1354.94
| 9125 | 89.7 | 180.5 | 6164.91 | -2758.97 | -1355.99
| 9218 | 91 | 180.1 | 6164.34 | -2851.97 | -1356.47
| 9311 | 89.2 | 181 | 6164.18 | -2944.96 | -1357.37
| 9403 | 91.2 | 180.8 | 6163.86 | -3036.94 | -1358.81
| 9495 | 87.9 | 179.3 | 6164.58 | -3128.92 | -1358.89
| 9587 | 89.2 | 179.1 | 6166.91 | -3220.88 | -1357.61
| 9680 | 88 | 178.4 | 6169.18 | -3313.83 | -1355.58
| 9775 | 89.1 | 178.4 | 6171.59 | -3408.76 | -1352.93
| 9871 | 91 | 179 | 6171.5 | -3504.73 | -1350.75
| 9966 | 90.5 | 179.7 | 6170.26 | -3599.72 | -1349.67
| 10061 | 90.5 | 178.4 | 6169.43 | -3694.7 | -1348.1
| 10157 | 90.6 | 179.3 | 6168.51 | -3790.67 | -1346.17
| 10252 | 90.4 | 181.4 | 6167.68 | -3885.66 | -1346.75
| 10348 | 91.5 | 183.9 | 6166.09 | -3981.54 | -1351.19
| 10443 | 92.9 | 183.9 | 6162.44 | -4076.25 | -1357.64
| 10538 | 92.9 | 182.6 | 6157.64 | -4170.97 | -1363.02
| 10634 | 89.9 | 182.2 | 6155.29 | -4266.85 | -1367.04
| 10729 | 90.3 | 182.9 | 6155.12 | -4361.75 | -1371.27
| 10825 | 91.3 | 183.1 | 6153.78 | -4457.61 | -1376.29
| 10900 | 91.3 | 183.1 | 6152.08 | -4532.48 | -1380.35

## Lookup (hidden)
North Reference | RetunValue | Grid Type | ReturnValue | Deviation Indicator | ReturnValue
| 2 |  | 0 |  | 4
True |  | SPCS-Colorado Central-NAD27 |  | Directional
Grid |  | SPCS-Colorado Central-NAD83 |  | High Angle
|  | SPCS-Colorado North-NAD27 |  | Horizontal
SPCS-Colorado North-NAD83
SPCS-Colorado South-NAD27
SPCS-Colorado South-NAD83
UTM-Zone 12 NAD27
UTM-Zone 12 NAD83
UTM-Zone 13 NAD27
UTM-Zone 13 NAD83