## Data
Header Information | measured depth (ft) | inclination (°) | azimuth (°) | true vertical depth (ft) | northing +N/-S (ft) | easting +E/-W (ft)
Operator Name | 0 | 0 | 0 | 0 | 0 | 0
Encana Oil & Gas (USA) Inc. | 153 | 0.97 | 267.71 | 152.99 | -0.05 | -1.29
Operator Number | 232 | 2.29 | 261.74 | 231.96 | -0.31 | -3.52
100185 | 323 | 2.46 | 263.06 | 322.88 | -0.8 | -7.26
Well Name and Number | 415 | 3.7 | 259.01 | 414.75 | -1.61 | -12.14
Dale 4A-20H-O264 | 507 | 5.54 | 246.97 | 506.45 | -3.91 | -19.14
API Number (if available) | 598 | 7.3 | 249.52 | 596.87 | -7.65 | -28.6
05-123-39738 | 690 | 9.06 | 249.43 | 687.93 | -12.24 | -40.86
Location: QQ SEC TWP RGE | 781 | 9.77 | 249.7 | 777.71 | -17.44 | -54.81
Section 20 | 873 | 9.68 | 248.03 | 868.38 | -23.04 | -69.3
Citing Type: Planned or Actual | 964 | 9.68 | 248.91 | 958.09 | -28.66 | -83.53
ACTUAL | 1050 | 9.41 | 248.29 | 1042.9 | -33.86 | -96.81
Deviation Indicator | 1153 | 8.57 | 248.32 | 1144.63 | -39.81 | -111.76
Horizontal | 1337 | 10.57 | 249.49 | 1326.06 | -50.79 | -140.31
North Reference | 1520 | 10.07 | 250.89 | 1506.1 | -61.91 | -171.15
True | 1703 | 9.88 | 249.66 | 1686.33 | -72.6 | -200.99
Grid Type | 1886 | 9.48 | 246.63 | 1866.73 | -84.04 | -229.55
#VALUE! | 2069 | 10.77 | 255.94 | 2046.89 | -94.17 | -259.97
| 2251 | 10.21 | 251.1 | 2225.85 | -103.52 | -291.73
| 2434 | 9.28 | 250.43 | 2406.21 | -113.72 | -320.97
| 2618 | 11.34 | 251.27 | 2587.23 | -124.5 | -352.09
| 2801 | 9.35 | 252.24 | 2767.24 | -134.81 | -383.29
| 2991 | 9.34 | 250.39 | 2954.72 | -144.7 | -412.51
| 3180 | 9.34 | 253.06 | 3141.22 | -154.31 | -441.63
| 3370 | 9.48 | 250.15 | 3328.66 | -164.12 | -471.09
| 3559 | 8.82 | 251.08 | 3515.25 | -174.1 | -499.44
| 3749 | 9.46 | 248.12 | 3702.84 | -184.64 | -527.71
| 3939 | 7.94 | 243.67 | 3890.65 | -196.28 | -553.96
| 4128 | 10.09 | 247.77 | 4077.31 | -208.34 | -580.99
| 4316 | 11.93 | 250.93 | 4261.84 | -220.92 | -614.6
| 4506 | 12.07 | 244.64 | 4447.7 | -235.84 | -651.12
| 4697 | 13.34 | 247.25 | 4634.02 | -252.92 | -689.48
| 4887 | 10.87 | 246.21 | 4819.78 | -268.62 | -726.1
| 5077 | 8.96 | 251.23 | 5006.94 | -280.61 | -756.5
| 5268 | 7.89 | 258.41 | 5195.88 | -288.03 | -783.43
| 5458 | 5.65 | 243.84 | 5384.56 | -294.78 | -804.6
| 5648 | 1.15 | 219.77 | 5574.18 | -300.37 | -814.22
| 5839 | 0.48 | 288.28 | 5765.16 | -301.59 | -816.21
| 6029 | 0.87 | 358.71 | 5955.15 | -299.9 | -817
| 6220 | 1.08 | 118.26 | 6146.14 | -299.3 | -815.44
| 6411 | 0.2 | 64.06 | 6337.12 | -300.01 | -813.56
| 6506 | 0.34 | 13.74 | 6432.12 | -299.66 | -813.34
| 6601 | 4.86 | 354.73 | 6527 | -295.38 | -813.65
| 6697 | 9.86 | 356.1 | 6622.18 | -283.12 | -814.58
| 6792 | 16.45 | 355.57 | 6714.64 | -261.57 | -816.17
| 6887 | 23.63 | 357.68 | 6803.83 | -229.09 | -817.98
| 6982 | 29.76 | 359.87 | 6888.66 | -186.45 | -818.81
| 7077 | 33.91 | 1.56 | 6969.36 | -136.36 | -818.14
| 7172 | 41.3 | 2.67 | 7044.57 | -78.47 | -815.96
| 7267 | 53.46 | 1.08 | 7108.78 | -8.74 | -813.77
| 7362 | 72.57 | 358.69 | 7151.69 | 75.52 | -814.09
| 7455 | 86.37 | 1.73 | 7168.65 | 166.72 | -813.7
| 7547 | 90.4 | 1.89 | 7171.24 | 258.62 | -810.8
| 7638 | 90.94 | 1.13 | 7170.17 | 349.58 | -808.4
| 7729 | 92.32 | 0.78 | 7167.59 | 440.53 | -806.88
| 7825 | 90.94 | 0.01 | 7164.86 | 536.48 | -806.22
| 7920 | 92.82 | 359.64 | 7161.74 | 631.43 | -806.51
| 8015 | 93.74 | 0.1 | 7156.3 | 726.27 | -806.72
| 8110 | 93.76 | 359.1 | 7150.09 | 821.06 | -807.39
| 8205 | 94.57 | 358.56 | 7143.19 | 915.79 | -809.32
| 8301 | 92.89 | 359.26 | 7136.95 | 1011.57 | -811.14
| 8396 | 93.76 | 358.84 | 7131.44 | 1106.39 | -812.72
| 8491 | 92.89 | 359.3 | 7125.93 | 1201.22 | -814.25
| 8586 | 93.09 | 358.81 | 7120.97 | 1296.08 | -815.82
| 8681 | 93.23 | 0.05 | 7115.73 | 1390.93 | -816.76
| 8776 | 92.65 | 359.59 | 7110.86 | 1485.8 | -817.06
| 8871 | 93.15 | 0.48 | 7106.05 | 1580.68 | -817
| 8966 | 93.8 | 1.59 | 7100.3 | 1675.48 | -815.29
| 9061 | 93.5 | 1.17 | 7094.25 | 1770.26 | -813.01
| 9155 | 93.73 | 0.7 | 7088.32 | 1864.06 | -811.48
| 9250 | 93.63 | 0.75 | 7082.22 | 1958.86 | -810.28
| 9345 | 94.27 | 0.92 | 7075.68 | 2053.62 | -808.9
| 9439 | 93.36 | 0.03 | 7069.43 | 2147.41 | -808.12
| 9533 | 92.99 | 359.76 | 7064.22 | 2241.27 | -808.29
| 9628 | 92.79 | 0.52 | 7059.43 | 2336.14 | -808.06
| 9723 | 93.3 | 0.02 | 7054.38 | 2431.01 | -807.61
| 9818 | 91.83 | 0.73 | 7050.13 | 2525.91 | -806.99
| 9913 | 92.45 | 0.45 | 7046.58 | 2620.84 | -806.01
| 10008 | 91.28 | 0.97 | 7043.49 | 2715.78 | -804.84
| 10103 | 91.95 | 0.7 | 7040.81 | 2810.73 | -803.45
| 10198 | 90.7 | 1.97 | 7038.62 | 2905.67 | -801.24
| 10294 | 91.04 | 1.71 | 7037.16 | 3001.61 | -798.16
| 10389 | 89.93 | 1.76 | 7036.36 | 3096.56 | -795.28
| 10484 | 90.07 | 1.5 | 7036.36 | 3191.53 | -792.58
| 10579 | 91.18 | 1.36 | 7035.32 | 3286.49 | -790.21
| 10674 | 90.2 | 1.51 | 7034.18 | 3381.45 | -787.83
| 10769 | 91.28 | 0.27 | 7032.95 | 3476.43 | -786.35
| 10865 | 89.8 | 0.05 | 7032.04 | 3572.42 | -786.09
| 10960 | 90.3 | 359.82 | 7031.96 | 3667.42 | -786.19
| 11055 | 91.07 | 359.49 | 7030.83 | 3762.41 | -786.77
| 11150 | 90.03 | 0.19 | 7029.91 | 3857.4 | -787.03
| 11246 | 90.97 | 0.4 | 7029.08 | 3953.4 | -786.54
| 11341 | 88.52 | 359.37 | 7029.5 | 4048.39 | -786.73
| 11436 | 89.13 | 0.01 | 7031.45 | 4143.37 | -787.24
| 11531 | 89.4 | 0.15 | 7032.67 | 4238.36 | -787.11
| 11627 | 89.09 | 359.87 | 7033.93 | 4334.35 | -787.09
| 11683 | 88.93 | 359.78 | 7034.9 | 4390.34 | -787.26
| 11746 | 88.93 | 359.78 | 7036.07 | 4453.33 | -787.5

## Lookup (hidden)
North Reference | RetunValue | Grid Type | ReturnValue | Deviation Indicator | ReturnValue
| 2 |  | 0 |  | 4
True |  | SPCS-Colorado Central-NAD27 |  | Directional
Grid |  | SPCS-Colorado Central-NAD83 |  | High Angle
|  | SPCS-Colorado North-NAD27 |  | Horizontal
SPCS-Colorado North-NAD83
SPCS-Colorado South-NAD27
SPCS-Colorado South-NAD83
UTM-Zone 12 NAD27
UTM-Zone 12 NAD83
UTM-Zone 13 NAD27
UTM-Zone 13 NAD83