## Data
Header Information | measured depth (ft) | inclination (°) | azimuth (°) | true vertical depth (ft) | northing +N/-S (ft) | easting +E/-W (ft)
Operator Name | 0 | 0 | 0 | 0 | 0 | 0
SG Interests I Ltd | 6500 | 5e-06 | 281.612 | 6500 | 5.7087e-05 | -0.00027781
Operator Number | 6530 | 0.6 | 281.612 | 6529.9995 | 0.031675 | -0.15414
77330 | 6560 | 1.2 | 281.612 | 6559.9956 | 0.12652 | -0.61572
Well Name and Number | 6590 | 1.8 | 281.612 | 6589.9852 | 0.28459 | -1.385
Falcon Seaboard 11-90-12 #5 | 6620 | 2.4 | 281.612 | 6619.9649 | 0.50587 | -2.4618
API Number (if available) | 6650 | 3 | 281.612 | 6649.9315 | 0.79032 | -3.846
05-051-06045 | 6680 | 3.6 | 281.612 | 6679.8816 | 1.1379 | -5.5376
Location: QQ SEC TWP RGE | 6710 | 4.2 | 281.612 | 6709.812 | 1.5486 | -7.5363
NESW SEC 12 TWP 11S RGE 90W | 6740 | 4.8 | 281.612 | 6739.7194 | 2.0224 | -9.8419
Citing Type: Planned or Actual | 6770 | 5.4 | 281.612 | 6769.6005 | 2.5592 | -12.4541
Planned | 6800 | 6 | 281.612 | 6799.452 | 3.1589 | -15.3727
Deviation Indicator | 6830 | 6.6 | 281.612 | 6829.2707 | 3.8216 | -18.5974
Horizontal | 6860 | 7.2 | 281.612 | 6859.0533 | 4.547 | -22.1277
North Reference | 6890 | 7.8 | 281.612 | 6888.7965 | 5.3352 | -25.9633
Grid | 6920 | 8.4 | 281.612 | 6918.497 | 6.186 | -30.1038
Grid Type | 6937.4848 | 8.7497 | 281.612 | 6935.7864 | 6.7108 | -32.6575
SPCS-Colorado Central-NAD27 | 7112.5376 | 8.7497 | 281.612 | 7108.802 | 12.0707 | -58.7412
| 7142.5376 | 8.0595 | 274.8864 | 7138.4803 | 12.7091 | -63.0718
| 7172.5376 | 7.4981 | 267.0396 | 7168.205 | 12.7872 | -67.1221
| 7202.5376 | 7.0959 | 258.1258 | 7197.9629 | 12.3048 | -70.8903
| 7232.5376 | 6.8811 | 248.4098 | 7227.7411 | 11.2622 | -74.3748
| 7262.5376 | 6.8712 | 238.3744 | 7257.5264 | 9.6598 | -77.574
| 7292.5376 | 7.067 | 228.6044 | 7287.3058 | 7.4984 | -80.4866
| 7322.5376 | 7.4525 | 219.5992 | 7317.0662 | 4.7789 | -83.1112
| 7352.5376 | 8.0001 | 211.6458 | 7346.7946 | 1.5025 | -85.4467
| 7382.5376 | 8.6793 | 204.8156 | 7376.4779 | -2.3294 | -87.4921
| 7412.5376 | 9.4618 | 199.0368 | 7406.1032 | -6.7151 | -89.2465
| 7442.5376 | 10.3241 | 194.1734 | 7435.6573 | -11.6527 | -90.7091
| 7472.5376 | 11.2478 | 190.076 | 7465.1275 | -17.14 | -91.8792
| 7502.5376 | 12.2191 | 186.6074 | 7494.5006 | -23.1745 | -92.7564
| 7532.5376 | 13.2275 | 183.6511 | 7523.7639 | -29.7538 | -93.3403
| 7562.5376 | 14.2651 | 181.112 | 7552.9045 | -36.8748 | -93.6306
| 7592.5376 | 15.3259 | 178.9141 | 7581.9096 | -44.5344 | -93.6272
| 7622.5376 | 16.4055 | 176.9967 | 7610.7665 | -52.7293 | -93.3301
| 7652.5376 | 17.5004 | 175.3115 | 7639.4626 | -61.456 | -92.7395
| 7682.5376 | 18.6079 | 173.8199 | 7667.9852 | -70.7104 | -91.8554
| 7712.5376 | 19.7259 | 172.491 | 7696.3219 | -80.4887 | -90.6785
| 7742.5376 | 20.8526 | 171.2997 | 7724.4602 | -90.7865 | -89.2092
| 7772.5376 | 21.9867 | 170.2258 | 7752.3878 | -101.5993 | -87.448
| 7802.5376 | 23.1272 | 169.2526 | 7780.0924 | -112.9223 | -85.3959
| 7832.5376 | 24.2731 | 168.3662 | 7807.5618 | -124.7506 | -83.0537
| 7862.5376 | 25.4238 | 167.5553 | 7834.7841 | -137.0791 | -80.4224
| 7892.5376 | 26.5785 | 166.8102 | 7861.7473 | -149.9022 | -77.5032
| 7922.5376 | 27.7368 | 166.123 | 7888.4395 | -163.2144 | -74.2974
| 7952.5376 | 28.8982 | 165.4867 | 7914.8491 | -177.0098 | -70.8063
| 7982.5376 | 30.0624 | 164.8955 | 7940.9645 | -191.2823 | -67.0315
| 8012.5376 | 31.2291 | 164.3445 | 7966.7741 | -206.0258 | -62.9747
| 8042.5376 | 32.398 | 163.8293 | 7992.2668 | -221.2338 | -58.6376
| 8072.5376 | 33.5688 | 163.3462 | 8017.4313 | -236.8995 | -54.0222
| 8102.5376 | 34.7414 | 162.8921 | 8042.2565 | -253.0161 | -49.1304
| 8132.5376 | 35.9156 | 162.464 | 8066.7316 | -269.5766 | -43.9644
| 8162.5376 | 37.0912 | 162.0594 | 8090.8458 | -286.5736 | -38.5266
| 8192.5376 | 38.2682 | 161.6763 | 8114.5887 | -303.9998 | -32.8191
| 8222.5376 | 39.4463 | 161.3126 | 8137.9496 | -321.8474 | -26.8447
| 8252.5376 | 40.6255 | 160.9666 | 8160.9185 | -340.1087 | -20.6058
| 8282.5376 | 41.8056 | 160.6369 | 8183.4852 | -358.7756 | -14.1052
| 8312.5376 | 42.9867 | 160.3221 | 8205.6399 | -377.84 | -7.3458
| 8342.5376 | 44.1686 | 160.0208 | 8227.3727 | -397.2934 | -0.33057
| 8372.5376 | 45.3513 | 159.7321 | 8248.6743 | -417.1274 | 6.9375
| 8402.5376 | 46.5346 | 159.455 | 8269.5351 | -437.3332 | 14.4551
| 8432.5376 | 47.7186 | 159.1884 | 8289.9462 | -457.9021 | 22.219
| 8462.5376 | 48.9032 | 158.9318 | 8309.8985 | -478.8249 | 30.2259
| 8492.5376 | 50.0884 | 158.6842 | 8329.3833 | -500.0924 | 38.4721
| 8522.5376 | 51.274 | 158.445 | 8348.392 | -521.6955 | 46.9541
| 8552.5376 | 52.4601 | 158.2137 | 8366.9163 | -543.6245 | 55.6681
| 8582.5376 | 53.6467 | 157.9896 | 8384.9481 | -565.8699 | 64.6103
| 8612.5376 | 54.8337 | 157.7722 | 8402.4795 | -588.4219 | 73.7769
| 8642.5376 | 56.021 | 157.5611 | 8419.5027 | -611.2707 | 83.1637
| 8672.5376 | 57.2087 | 157.3558 | 8436.0104 | -634.4061 | 92.7667
| 8702.5376 | 58.3967 | 157.1559 | 8451.9952 | -657.818 | 102.5816
| 8732.5376 | 59.5851 | 156.9611 | 8467.4501 | -681.4963 | 112.6042
| 8762.5376 | 60.7737 | 156.7709 | 8482.3685 | -705.4304 | 122.83
| 8792.5376 | 61.9625 | 156.5852 | 8496.7436 | -729.6099 | 133.2546
| 8822.5376 | 63.1516 | 156.4034 | 8510.5693 | -754.0242 | 143.8734
| 8852.5376 | 64.341 | 156.2255 | 8523.8395 | -778.6626 | 154.6817
| 8882.5376 | 65.5305 | 156.051 | 8536.5483 | -803.5143 | 165.6748
| 8912.5376 | 66.7203 | 155.8799 | 8548.6902 | -828.5683 | 176.8479
| 8942.5376 | 67.9102 | 155.7117 | 8560.2598 | -853.8137 | 188.1961
| 8972.5376 | 69.1003 | 155.5464 | 8571.252 | -879.2394 | 199.7143
| 9002.5376 | 70.2906 | 155.3837 | 8581.6622 | -904.8343 | 211.3976
| 9032.5376 | 71.481 | 155.2234 | 8591.4856 | -930.5871 | 223.2408
| 9062.5376 | 72.6715 | 155.0653 | 8600.7179 | -956.4865 | 235.2387
| 9092.5376 | 73.8622 | 154.9092 | 8609.3552 | -982.5212 | 247.3861
| 9122.5376 | 75.0529 | 154.755 | 8617.3937 | -1008.6798 | 259.6776
| 9152.5376 | 76.2438 | 154.6025 | 8624.8297 | -1034.9507 | 272.1078
| 9182.5376 | 77.4348 | 154.4516 | 8631.6601 | -1061.3225 | 284.6713
| 9212.5376 | 78.6258 | 154.302 | 8637.8818 | -1087.7836 | 297.3626
| 9242.5376 | 79.8169 | 154.1537 | 8643.4921 | -1114.3223 | 310.1761
| 9272.5376 | 81.0081 | 154.0065 | 8648.4886 | -1140.9271 | 323.1062
| 9302.5376 | 82.1994 | 153.8602 | 8652.8691 | -1167.5863 | 336.1472
| 9332.5376 | 83.3907 | 153.7148 | 8656.6316 | -1194.2881 | 349.2935
| 9362.5376 | 84.582 | 153.5701 | 8659.7745 | -1221.0209 | 362.5391
| 9392.5376 | 85.7734 | 153.426 | 8662.2964 | -1247.7729 | 375.8783
| 9422.5376 | 86.9648 | 153.2823 | 8664.1962 | -1274.5325 | 389.3054
| 9452.5376 | 88.1562 | 153.1389 | 8665.4732 | -1301.2878 | 402.8143
| 9482.5376 | 89.3476 | 152.9957 | 8666.1266 | -1328.0271 | 416.3991
| 9512.5376 | 90.5391 | 152.8526 | 8666.1562 | -1354.7388 | 430.0539
| 9542.5376 | 91.7305 | 152.7094 | 8665.5621 | -1381.411 | 443.7728
| 9567.3399 | 92.7155 | 152.5909 | 8664.6001 | -1403.424 | 455.1588
| 14340.7699 | 92.7155 | 152.5909 | 8438.4499 | -5636.2403 | 2650.0976

## Lookup (hidden)
North Reference | RetunValue | Grid Type | ReturnValue | Deviation Indicator | ReturnValue
| 3 |  | 2 |  | 4
True |  | SPCS-Colorado Central-NAD27 |  | Directional
Grid |  | SPCS-Colorado Central-NAD83 |  | High Angle
|  | SPCS-Colorado North-NAD27 |  | Horizontal
SPCS-Colorado North-NAD83
SPCS-Colorado South-NAD27
SPCS-Colorado South-NAD83
UTM-Zone 12 NAD27
UTM-Zone 12 NAD83
UTM-Zone 13 NAD27
UTM-Zone 13 NAD83