## Data
Header Information | measured depth (ft) | inclination (°) | azimuth (°) | true vertical depth (ft) | northing +N/-S (ft) | easting +E/-W (ft)
Operator Name | 0 | 0 | 0 | 0 | 0 | 0
Ursa Operating Company LLC | 100 | 0 | 0 | 100 | 0 | 0
Operator Number | 200 | 0 | 0 | 200 | 0 | 0
10447 | 300 | 2 | 312.96 | 299.98 | 1.19 | -1.28
Well Name and Number | 400 | 4 | 312.96 | 399.84 | 4.76 | -5.11
Gentry C11 | 500 | 6 | 312.96 | 499.45 | 10.7 | -11.48
API Number (if available) | 600 | 8 | 312.96 | 598.7 | 19 | -20.4
05-045-15270-00 | 700 | 10 | 312.96 | 697.47 | 29.66 | -31.85
Location: QQ SEC TWP RGE | 800 | 12 | 312.96 | 795.62 | 42.66 | -45.81
SESE-SEC.17-T6S-R92W | 900 | 14 | 312.96 | 893.06 | 57.99 | -62.27
Citing Type: Planned or Actual | 1000 | 16 | 312.96 | 989.64 | 75.63 | -81.21
Planned | 1100 | 18 | 312.96 | 1085.27 | 95.56 | -102.61
Deviation Indicator | 1200 | 20 | 312.96 | 1179.82 | 117.74 | -126.43
Directional | 1300 | 22 | 312.96 | 1273.17 | 142.17 | -152.66
North Reference | 1400 | 24 | 312.96 | 1365.21 | 168.79 | -181.25
True | 1481.55 | 25.63 | 312.96 | 1439.23 | 192.12 | -206.29
Grid Type | 1981.55 | 25.63 | 312.96 | 1890.03 | 339.52 | -364.57
#VALUE! | 2481.55 | 25.63 | 312.96 | 2340.83 | 486.92 | -522.85
| 2981.55 | 25.63 | 312.96 | 2791.63 | 634.32 | -681.13
| 3481.55 | 25.63 | 312.96 | 3242.42 | 781.73 | -839.41
| 3981.55 | 25.63 | 312.96 | 3693.22 | 929.13 | -997.69
| 4269.67 | 25.63 | 312.96 | 3953 | 1014.07 | -1088.9
| 4769.67 | 25.63 | 312.96 | 4403.8 | 1161.47 | -1247.18
| 4902.74 | 25.63 | 312.96 | 4523.77 | 1200.7 | -1289.31
| 5002.74 | 23.63 | 312.96 | 4614.67 | 1229.1 | -1319.8
| 5102.74 | 21.63 | 312.96 | 4706.96 | 1255.32 | -1347.96
| 5202.74 | 19.63 | 312.96 | 4800.54 | 1279.34 | -1373.75
| 5247.69 | 18.73 | 312.96 | 4843 | 1289.4 | -1384.55
| 5347.69 | 16.73 | 312.96 | 4938.24 | 1310.16 | -1406.84
| 5447.69 | 14.73 | 312.96 | 5034.49 | 1328.63 | -1426.68
| 5547.69 | 12.73 | 312.96 | 5131.63 | 1344.81 | -1444.05
| 5647.69 | 10.73 | 312.96 | 5229.53 | 1358.67 | -1458.93
| 5747.69 | 8.73 | 312.96 | 5328.09 | 1370.19 | -1471.3
| 5847.69 | 6.73 | 312.96 | 5427.18 | 1379.36 | -1481.15
| 5947.69 | 4.73 | 312.96 | 5526.67 | 1386.16 | -1488.46
| 6047.69 | 2.73 | 312.96 | 5626.45 | 1390.6 | -1493.22
| 6147.69 | 0.73 | 312.96 | 5726.4 | 1392.66 | -1495.43
| 6184.28 | 0 | 312.96 | 5763 | 1392.82 | -1495.6
| 6979.28 | 0 | 312.96 | 6885 | 1392.82 | -1495.6
| 7984.28 | 0 | 312.96 | 7563 | 1392.82 | -1495.6
| 8554.28 | 0 | 312.96 | 8133 | 1392.82 | -1495.6
| 8809.28 | 0 | 312.96 | 8388 | 1392.82 | -1495.6
| 9084 | 0 | 312.96 | 8663 | 1392.82 | -1495.6

## Lookup (hidden)
North Reference | RetunValue | Grid Type | ReturnValue | Deviation Indicator | ReturnValue
| 2 |  | 0 |  | 2
True |  | SPCS-Colorado Central-NAD27 |  | Directional
Grid |  | SPCS-Colorado Central-NAD83 |  | High Angle
|  | SPCS-Colorado North-NAD27 |  | Horizontal
SPCS-Colorado North-NAD83
SPCS-Colorado South-NAD27
SPCS-Colorado South-NAD83
UTM-Zone 12 NAD27
UTM-Zone 12 NAD83
UTM-Zone 13 NAD27
UTM-Zone 13 NAD83