## Data
Header Information | measured depth (ft) | inclination (°) | azimuth (°) | true vertical depth (ft) | northing +N/-S (ft) | easting +E/-W (ft)
Operator Name | 0 | 0 | 33.3 | 0 | 0 | 0
KERR-MCGEE | 16 | 0 | 33.3 | 16 | 0 | 0
Operator Number | 62 | 0.3 | 33.3 | 62 | 0.1 | 0.07
47120 | 152 | 0.1 | 10.4 | 152 | 0.37 | 0.21
Well Name and Number | 249 | 0.2 | 6.4 | 249 | 0.63 | 0.24
THOMSEN 1C-18HZ | 328 | 0.5 | 28.7 | 328 | 1.07 | 0.42
API Number (if available) | 408 | 0.4 | 60.6 | 407.99 | 1.51 | 0.84
05-123-40315 | 488 | 0.5 | 46.7 | 487.99 | 1.89 | 1.33
Location: QQ SEC TWP RGE | 568 | 0.4 | 201.7 | 567.99 | 1.87 | 1.48
SEC.07-T2N-R65W | 648 | 0.4 | 201.4 | 647.99 | 1.35 | 1.28
Citing Type: Planned or Actual | 728 | 0.4 | 208.8 | 727.99 | 0.84 | 1.04
ACTUAL | 808 | 0.5 | 197.4 | 807.99 | 0.26 | 0.8
Deviation Indicator | 888 | 0.4 | 209.6 | 887.98 | -0.31 | 0.56
Horizontal | 968 | 1 | 221.4 | 967.98 | -1.08 | -0.04
North Reference | 1048 | 0.7 | 244.7 | 1047.97 | -1.81 | -0.94
True | 1128 | 0.6 | 256.7 | 1127.96 | -2.12 | -1.79
Grid Type | 1208 | 0.3 | 278.4 | 1207.96 | -2.18 | -2.41
#VALUE! | 1313 | 0.4 | 254.3 | 1312.96 | -2.24 | -3.03
| 1358 | 0.4 | 254.3 | 1357.96 | -2.33 | -3.33
| 1363 | 0.4 | 242.3 | 1362.96 | -2.34 | -3.37
| 1457 | 1.6 | 317.7 | 1456.94 | -1.52 | -4.54
| 1551 | 3 | 336.5 | 1550.87 | 1.71 | -6.4
| 1643 | 4.5 | 340.6 | 1642.67 | 7.32 | -8.56
| 1735 | 6.3 | 348.8 | 1734.26 | 15.67 | -10.74
| 1826 | 8 | 348.3 | 1824.55 | 26.77 | -13
| 1917 | 9.5 | 350.4 | 1914.48 | 40.38 | -15.53
| 2009 | 11.4 | 346.8 | 2004.95 | 56.72 | -18.88
| 2103 | 13.4 | 346.6 | 2096.76 | 76.36 | -23.52
| 2195 | 15.5 | 348.6 | 2185.84 | 98.78 | -28.42
| 2287 | 16.7 | 350.9 | 2274.23 | 123.89 | -32.94
| 2380 | 18.9 | 348.9 | 2362.78 | 151.87 | -37.96
| 2473 | 21.2 | 346.1 | 2450.14 | 182.98 | -44.9
| 2565 | 21.9 | 343.1 | 2535.71 | 215.54 | -53.88
| 2656 | 23 | 344.8 | 2619.81 | 248.94 | -63.48
| 2748 | 24 | 346.2 | 2704.18 | 284.45 | -72.65
| 2840 | 25.7 | 345.5 | 2787.66 | 321.94 | -82.11
| 2932 | 28 | 345.9 | 2869.74 | 362.2 | -92.37
| 3024 | 27.6 | 346.3 | 2951.12 | 403.85 | -102.68
| 3116 | 28.6 | 344.7 | 3032.27 | 445.8 | -113.53
| 3207 | 27.7 | 344.4 | 3112.51 | 487.18 | -124.97
| 3299 | 26.5 | 344.4 | 3194.41 | 527.54 | -136.24
| 3384 | 25.8 | 339.5 | 3270.71 | 563.14 | -147.82
| 3469 | 27.3 | 339.5 | 3346.75 | 598.73 | -161.12
| 3556 | 26.9 | 337.1 | 3424.2 | 635.54 | -175.77
| 3641 | 26.3 | 337.2 | 3500.2 | 670.62 | -190.55
| 3726 | 26.7 | 337.8 | 3576.27 | 705.66 | -205.06
| 3813 | 28.5 | 340.8 | 3653.37 | 743.36 | -219.28
| 3900 | 26.5 | 340.5 | 3730.54 | 781.26 | -232.58
| 3986 | 26.4 | 342.6 | 3807.54 | 817.59 | -244.7
| 4071 | 26.8 | 341.8 | 3883.54 | 853.83 | -256.34
| 4156 | 27.9 | 339.7 | 3959.04 | 890.69 | -269.23
| 4243 | 28.9 | 337.6 | 4035.57 | 929.22 | -284.3
| 4329 | 28.8 | 337.1 | 4110.9 | 967.51 | -300.28
| 4416 | 27 | 335.5 | 4187.78 | 1004.79 | -316.63
| 4501 | 24.9 | 337 | 4264.21 | 1038.82 | -331.62
| 4588 | 24.8 | 336.3 | 4343.15 | 1072.39 | -346.11
| 4674 | 26.9 | 339.3 | 4420.55 | 1107.11 | -360.24
| 4758 | 26.5 | 339.7 | 4495.59 | 1142.46 | -373.46
| 4846 | 26.1 | 343 | 4574.48 | 1179.39 | -385.93
| 4933 | 27.8 | 345 | 4652.04 | 1217.29 | -396.78
| 5018 | 29 | 344.1 | 4726.8 | 1256.25 | -407.55
| 5103 | 26.8 | 343.4 | 4801.92 | 1294.44 | -418.67
| 5190 | 27 | 341.9 | 4879.51 | 1332.01 | -430.41
| 5275 | 28.2 | 342.8 | 4954.83 | 1369.53 | -442.34
| 5362 | 28.2 | 342.9 | 5031.51 | 1408.82 | -454.47
| 5449 | 27.1 | 343.7 | 5108.57 | 1447.48 | -466.07
| 5534 | 26.7 | 343.2 | 5184.37 | 1484.35 | -477.03
| 5621 | 24.7 | 342.6 | 5262.76 | 1520.41 | -488.11
| 5707 | 22.9 | 341.2 | 5341.45 | 1553.4 | -498.88
| 5791 | 21.8 | 340.7 | 5419.14 | 1583.59 | -509.3
| 5877 | 19.8 | 345.4 | 5499.53 | 1612.76 | -518.25
| 5964 | 15.8 | 348.1 | 5582.35 | 1638.62 | -524.41
| 6049 | 13.3 | 346.2 | 5664.62 | 1659.44 | -529.13
| 6134 | 10.2 | 343.4 | 5747.83 | 1676.16 | -533.61
| 6221 | 8 | 340.2 | 5833.73 | 1689.24 | -537.87
| 6306 | 6.2 | 337.1 | 5918.07 | 1699.03 | -541.66
| 6391 | 4.1 | 332.2 | 6002.73 | 1705.95 | -544.86
| 6478 | 3.1 | 331.7 | 6089.55 | 1710.77 | -547.43
| 6561 | 0.9 | 313.5 | 6172.5 | 1713.19 | -548.96
| 6908 | 0.9 | 56 | 6519.47 | 1716.59 | -548.68
| 6994 | 1.6 | 126.3 | 6605.46 | 1716.26 | -547.15
| 7079 | 5.5 | 167.5 | 6690.29 | 1711.58 | -545.31
| 7165 | 14.6 | 173.3 | 6774.88 | 1696.76 | -543.15
| 7250 | 22.4 | 181.7 | 6855.44 | 1669.89 | -542.38
| 7335 | 28 | 179.3 | 6932.32 | 1633.72 | -542.62
| 7422 | 32.2 | 179.1 | 7007.57 | 1590.1 | -542.01
| 7509 | 41.2 | 180.8 | 7077.26 | 1538.16 | -542.04
| 7595 | 48.6 | 180.9 | 7138.13 | 1477.51 | -542.94
| 7682 | 55.4 | 182.2 | 7191.66 | 1409.02 | -544.83
| 7767 | 58.5 | 180.9 | 7238.02 | 1337.81 | -546.75
| 7852 | 72.1 | 180.1 | 7273.45 | 1260.77 | -547.39
| 7938 | 86.3 | 180.3 | 7289.53 | 1176.51 | -547.69
| 7973 | 89.729 | 180.586 | 7290.74 | 1141.54 | -547.96
| 7987 | 91.1 | 180.7 | 7290.64 | 1127.54 | -548.11
| 8079 | 91.4 | 180.6 | 7288.63 | 1035.57 | -549.16
| 8171 | 91.7 | 180.8 | 7286.14 | 943.61 | -550.28
| 8263 | 90.9 | 180.3 | 7284.05 | 851.64 | -551.16
| 8355 | 90.1 | 179.8 | 7283.25 | 759.64 | -551.24
| 8446 | 89 | 181.1 | 7283.97 | 668.65 | -551.96
| 8538 | 88.4 | 180.4 | 7286.05 | 576.68 | -553.16
| 8623 | 88.9 | 181.1 | 7288.06 | 491.71 | -554.28
| 8708 | 89.1 | 182.2 | 7289.54 | 406.76 | -556.72
| 8795 | 90.8 | 182.4 | 7289.62 | 319.84 | -560.21
| 8882 | 89.9 | 181.9 | 7289.08 | 232.9 | -563.48
| 8970 | 90 | 181.8 | 7289.16 | 144.95 | -566.32
| 9057 | 90.2 | 181.6 | 7289.01 | 57.99 | -568.9
| 9143 | 89.5 | 181.9 | 7289.23 | -27.97 | -571.53
| 9229 | 89.3 | 181.9 | 7290.14 | -113.92 | -574.38
| 9314 | 89.4 | 181.9 | 7291.1 | -198.87 | -577.2
| 9399 | 88.5 | 181.9 | 7292.66 | -283.81 | -580.01
| 9484 | 88.9 | 182.2 | 7294.59 | -368.73 | -583.05
| 9570 | 89.5 | 182.1 | 7295.79 | -454.66 | -586.28
| 9740 | 89.1 | 181.8 | 7297.86 | -624.55 | -592.06
| 9825 | 90.6 | 181.5 | 7298.09 | -709.51 | -594.51
| 9999 | 89.9 | 181.1 | 7297.33 | -883.46 | -598.46
| 10172 | 89.9 | 181.2 | 7297.63 | -1056.43 | -601.93
| 10345 | 89.6 | 180.1 | 7298.38 | -1229.41 | -603.89
| 10430 | 89.7 | 181.1 | 7298.9 | -1314.41 | -604.78
| 10515 | 91.2 | 182.2 | 7298.23 | -1399.36 | -607.23
| 10686 | 89 | 181.2 | 7297.94 | -1570.28 | -612.3
| 10773 | 89.1 | 182.4 | 7299.38 | -1657.22 | -615.03
| 10858 | 90.4 | 183.9 | 7299.75 | -1742.09 | -619.71
| 10944 | 90 | 183.7 | 7299.45 | -1827.9 | -625.4
| 11029 | 89.5 | 184 | 7299.82 | -1912.7 | -631.11
| 11114 | 90.9 | 183.7 | 7299.52 | -1997.51 | -636.82
| 11199 | 88.2 | 182 | 7300.19 | -2082.39 | -641.04
| 11284 | 89.4 | 182.1 | 7301.97 | -2167.31 | -644.08
| 11370 | 91.4 | 181.6 | 7301.37 | -2253.26 | -646.86
| 11455 | 91.4 | 182.4 | 7299.29 | -2338.19 | -649.83
| 11627 | 90.5 | 182.4 | 7296.44 | -2510.01 | -657.03
| 11712 | 90.2 | 181.8 | 7295.92 | -2594.95 | -660.14
| 11797 | 90.1 | 182.4 | 7295.7 | -2679.89 | -663.26
| 11967 | 91.3 | 184.5 | 7293.62 | -2849.56 | -673.49
| 12054 | 90.6 | 184.2 | 7292.18 | -2936.3 | -680.08
| 12140 | 90.3 | 183.8 | 7291.51 | -3022.08 | -686.08
| 12224 | 90.2 | 183.6 | 7291.14 | -3105.91 | -691.5
| 12314 | 89.8 | 181.9 | 7291.14 | -3195.8 | -695.82
| 12400 | 89.7 | 183 | 7291.51 | -3281.72 | -699.5
| 12485 | 89.7 | 182.5 | 7291.96 | -3366.62 | -703.58
| 12570 | 89.6 | 182.5 | 7292.48 | -3451.54 | -707.28
| 12657 | 89.2 | 182.3 | 7293.39 | -3538.46 | -710.93
| 12742 | 90 | 180.7 | 7293.98 | -3623.42 | -713.15
| 12831 | 90.7 | 182.4 | 7293.44 | -3712.38 | -715.56
| 12916 | 90.7 | 183.8 | 7292.4 | -3797.25 | -720.15
| 13001 | 91.1 | 186.3 | 7291.07 | -3881.9 | -727.63
| 13088 | 89.5 | 187.1 | 7290.61 | -3968.3 | -737.78
| 13174 | 88.5 | 186.3 | 7292.11 | -4053.7 | -747.82
| 13259 | 87.6 | 185.6 | 7295 | -4138.19 | -756.62
| 13344 | 87.8 | 184 | 7298.42 | -4222.83 | -763.73
| 13429 | 90.4 | 183.1 | 7299.75 | -4307.64 | -768.99
| 13516 | 90.6 | 180.7 | 7298.99 | -4394.59 | -771.87
| 13605 | 91.8 | 179.7 | 7297.13 | -4483.56 | -772.19
| 13690 | 90.4 | 179 | 7295.5 | -4568.54 | -771.22
| 13779 | 90.9 | 178.7 | 7294.49 | -4657.52 | -769.44
| 13867 | 89.5 | 178 | 7294.18 | -4745.48 | -766.9
| 14041 | 90.2 | 179 | 7294.63 | -4919.41 | -762.35
| 14214 | 87.7 | 177.7 | 7297.8 | -5092.29 | -757.37
| 14299 | 89.1 | 178.3 | 7300.18 | -5177.21 | -754.4
| 14384 | 90.3 | 179.2 | 7300.62 | -5262.18 | -752.55
| 14511 | 89.4 | 178.5 | 7300.95 | -5389.15 | -750
| 14563 | 89.4 | 178.5 | 7301.5 | -5441.13 | -748.64

## Lookup (hidden)
North Reference | RetunValue | Grid Type | ReturnValue | Deviation Indicator | ReturnValue
| 2 |  | 0 |  | 4
True |  | SPCS-Colorado Central-NAD27 |  | Directional
Grid |  | SPCS-Colorado Central-NAD83 |  | High Angle
|  | SPCS-Colorado North-NAD27 |  | Horizontal
SPCS-Colorado North-NAD83
SPCS-Colorado South-NAD27
SPCS-Colorado South-NAD83
UTM-Zone 12 NAD27
UTM-Zone 12 NAD83
UTM-Zone 13 NAD27
UTM-Zone 13 NAD83