## Data
Header Information | measured depth (ft) | inclination (°) | azimuth (°) | true vertical depth (ft) | northing +N/-S (ft) | easting +E/-W (ft)
Operator Name | 0 | 0 | 343.8 | 0 | 0 | 0
KERR-MCGEE | 16 | 0 | 343.8 | 16 | 0 | 0
Operator Number | 152 | 0.1 | 343.8 | 152 | 0.11 | -0.03
47120 | 249 | 0.1 | 98.4 | 249 | 0.18 | 0.03
Well Name and Number | 328 | 0.2 | 334.4 | 328 | 0.3 | 0.04
THOMSEN 4N-18HZ (REV-A.0) | 408 | 0.2 | 300.7 | 408 | 0.49 | -0.14
API Number (if available) | 488 | 0.3 | 5.9 | 488 | 0.77 | -0.24
05-123-40312 | 568 | 0.4 | 48.1 | 568 | 1.17 | -0.01
Location: QQ SEC TWP RGE | 648 | 0.4 | 59.6 | 648 | 1.5 | 0.43
SEC.07-T2N-R65W | 728 | 0.1 | 58.6 | 727.99 | 1.67 | 0.74
Citing Type: Planned or Actual | 808 | 0.2 | 98.4 | 807.99 | 1.69 | 0.93
ACTUAL | 888 | 0.3 | 43.4 | 887.99 | 1.82 | 1.22
Deviation Indicator | 968 | 0.3 | 90.4 | 967.99 | 1.97 | 1.57
Horizontal | 1048 | 0.2 | 98.4 | 1047.99 | 1.95 | 1.92
North Reference | 1128 | 0.1 | 98.4 | 1127.99 | 1.92 | 2.12
True | 1208 | 0.4 | 128 | 1207.99 | 1.74 | 2.41
Grid Type | 1310 | 0.6 | 147.3 | 1309.99 | 1.07 | 2.98
#VALUE! | 1395 | 0.7 | 153.7 | 1394.98 | 0.23 | 3.45
| 1457 | 1.4 | 50.4 | 1456.97 | 0.37 | 4.2
| 1551 | 3.1 | 43.8 | 1550.9 | 2.94 | 6.85
| 1643 | 3.9 | 23.2 | 1642.73 | 7.61 | 9.8
| 1735 | 5.8 | 3.6 | 1734.4 | 15.13 | 11.33
| 1826 | 6.9 | 5.9 | 1824.84 | 25.15 | 12.18
| 1917 | 7.8 | 8.3 | 1915.09 | 36.7 | 13.63
| 2009 | 8.9 | 14.7 | 2006.12 | 49.76 | 16.34
| 2103 | 10.4 | 18.1 | 2098.79 | 64.86 | 20.82
| 2195 | 13 | 19.4 | 2188.87 | 82.52 | 26.84
| 2287 | 14.7 | 21.4 | 2278.19 | 103.15 | 34.53
| 2380 | 17.2 | 17.3 | 2367.61 | 127.27 | 42.93
| 2473 | 19.2 | 20.6 | 2455.95 | 154.71 | 52.4
| 2565 | 20.5 | 20.2 | 2542.48 | 183.99 | 63.29
| 2656 | 21.6 | 17.1 | 2627.41 | 214.96 | 73.71
| 2748 | 22 | 15.9 | 2712.83 | 247.72 | 83.41
| 2840 | 24.2 | 18.5 | 2797.45 | 282.18 | 94.12
| 2932 | 27.7 | 19.8 | 2880.17 | 320.19 | 107.35
| 3024 | 29.6 | 18 | 2960.9 | 361.92 | 121.62
| 3116 | 31 | 17.6 | 3040.33 | 406.12 | 135.8
| 3207 | 32.6 | 16.3 | 3117.67 | 451.99 | 149.77
| 3299 | 31.5 | 14 | 3195.65 | 499.1 | 162.54
| 3386 | 32.5 | 13 | 3269.43 | 543.93 | 173.3
| 3473 | 33 | 13.7 | 3342.6 | 589.72 | 184.17
| 3558 | 33.4 | 17.2 | 3413.73 | 634.56 | 196.57
| 3645 | 33 | 20.2 | 3486.53 | 679.67 | 211.83
| 3732 | 33.2 | 20.1 | 3559.42 | 724.28 | 228.2
| 3817 | 34.4 | 19.8 | 3630.05 | 768.72 | 244.33
| 3903 | 32.4 | 18.6 | 3701.84 | 813.42 | 259.91
| 3988 | 34.1 | 18.5 | 3772.92 | 857.61 | 274.73
| 4073 | 34.6 | 19.4 | 3843.1 | 902.97 | 290.31
| 4162 | 31.8 | 19.3 | 3917.56 | 948.94 | 306.46
| 4247 | 32.6 | 19 | 3989.49 | 991.73 | 321.31
| 4333 | 33.7 | 19 | 4061.49 | 1036.19 | 336.63
| 4420 | 34.1 | 19.2 | 4133.7 | 1082.05 | 352.5
| 4507 | 34 | 18.9 | 4205.79 | 1128.09 | 368.4
| 4592 | 31.9 | 17.7 | 4277.11 | 1171.98 | 382.93
| 4676 | 29.6 | 13.9 | 4349.3 | 1213.27 | 394.67
| 4762 | 28.2 | 14.6 | 4424.59 | 1253.55 | 404.89
| 4849 | 27 | 14.8 | 4501.69 | 1292.54 | 415.12
| 4934 | 26.1 | 14.5 | 4577.73 | 1329.29 | 424.73
| 5020 | 24.9 | 15.6 | 4655.35 | 1365.05 | 434.33
| 5106 | 22.7 | 20.2 | 4734.04 | 1398.07 | 444.93
| 5193 | 19.2 | 21 | 4815.27 | 1427.19 | 455.86
| 5278 | 17.3 | 20 | 4895.99 | 1452.11 | 465.19
| 5363 | 15.9 | 26.9 | 4977.46 | 1474.38 | 474.78
| 5451 | 14.3 | 28.9 | 5062.42 | 1494.64 | 485.49
| 5536 | 13.1 | 33.7 | 5145 | 1511.85 | 495.91
| 5621 | 10.9 | 34 | 5228.14 | 1526.52 | 505.75
| 5706 | 8.7 | 28.6 | 5311.89 | 1538.83 | 513.32
| 5791 | 7 | 17.1 | 5396.1 | 1549.43 | 517.92
| 5876 | 6.4 | 14.2 | 5480.52 | 1558.97 | 520.61
| 5963 | 4.8 | 16.4 | 5567.1 | 1567.17 | 522.83
| 6133 | 2.8 | 29.8 | 5736.72 | 1577.59 | 526.9
| 6303 | 1.6 | 15.3 | 5906.59 | 1583.49 | 529.59
| 6476 | 0.3 | 213.6 | 6079.57 | 1585.44 | 529.97
| 6821 | 2.4 | 188.4 | 6424.46 | 1577.54 | 528.42
| 6906 | 2.3 | 189.6 | 6509.39 | 1574.1 | 527.87
| 6991 | 3.1 | 179.7 | 6594.29 | 1570.12 | 527.6
| 7078 | 15 | 179 | 6680.06 | 1556.46 | 527.81
| 7165 | 27.6 | 179.2 | 6760.95 | 1524.92 | 528.29
| 7253 | 32.1 | 179.6 | 6837.26 | 1481.14 | 528.74
| 7338 | 34.3 | 177.9 | 6908.38 | 1434.61 | 529.77
| 7422 | 41.8 | 178.5 | 6974.48 | 1382.9 | 531.38
| 7509 | 56.2 | 175.9 | 7031.41 | 1317.51 | 534.74
| 7595 | 62.7 | 175.4 | 7075.1 | 1243.7 | 540.36
| 7680 | 68.6 | 176.2 | 7110.13 | 1166.51 | 546.02
| 7765 | 74.9 | 176.6 | 7136.74 | 1085.98 | 551.08
| 7850 | 86.2 | 180.3 | 7150.68 | 1002.32 | 553.3
| 7891 | 88.208 | 181.012 | 7152.68 | 961.37 | 552.83
| 7948 | 91 | 182 | 7153.07 | 904.4 | 551.33
| 8040 | 91 | 181.4 | 7151.46 | 812.45 | 548.6
| 8132 | 91.3 | 181.1 | 7149.62 | 720.49 | 546.6
| 8318 | 90.5 | 181.1 | 7146.7 | 534.55 | 543.03
| 8501 | 89.6 | 182.4 | 7146.54 | 351.64 | 537.44
| 8685 | 89.6 | 181 | 7147.82 | 167.73 | 531.98
| 8869 | 90.7 | 187.9 | 7147.34 | -15.6 | 517.71
| 8961 | 90.5 | 189.2 | 7146.38 | -106.57 | 504.04
| 9052 | 88.1 | 187 | 7147.49 | -196.64 | 491.22
| 9144 | 86.8 | 185.4 | 7151.58 | -288.01 | 481.29
| 9229 | 86 | 183 | 7156.92 | -372.61 | 475.08
| 9314 | 87.7 | 179.7 | 7161.59 | -457.44 | 473.08
| 9399 | 89.3 | 176.9 | 7163.82 | -542.36 | 475.6
| 9485 | 89.6 | 175.5 | 7164.64 | -628.17 | 481.3
| 9572 | 91.7 | 174.9 | 7163.65 | -714.85 | 488.58
| 9657 | 91.6 | 174.5 | 7161.21 | -799.45 | 496.43
| 9744 | 91.4 | 174.8 | 7158.93 | -886.04 | 504.54
| 9831 | 89.2 | 173.8 | 7158.47 | -972.61 | 513.18
| 9916 | 89 | 174 | 7159.81 | -1057.11 | 522.21
| 10001 | 90 | 173.8 | 7160.55 | -1141.63 | 531.24
| 10102 | 90.5 | 173.3 | 7160.11 | -1241.99 | 542.59
| 10174 | 91.4 | 174.2 | 7158.92 | -1313.55 | 550.42
| 10261 | 91.7 | 174.4 | 7156.56 | -1400.09 | 559.06
| 10346 | 92.1 | 175.2 | 7153.74 | -1484.69 | 566.76
| 10431 | 91.5 | 175.1 | 7151.07 | -1569.34 | 573.94
| 10516 | 90.6 | 174.5 | 7149.52 | -1653.98 | 581.65
| 10602 | 90.3 | 175 | 7148.84 | -1739.61 | 589.52
| 10689 | 90.3 | 175.9 | 7148.39 | -1826.34 | 596.42
| 10774 | 89.6 | 176.2 | 7148.46 | -1911.13 | 602.27
| 10859 | 89.8 | 175.8 | 7148.91 | -1995.93 | 608.2
| 10946 | 89.5 | 175.1 | 7149.44 | -2082.65 | 615.1
| 11031 | 91.1 | 175.4 | 7148.99 | -2167.35 | 622.14
| 11115 | 90.3 | 174.4 | 7147.97 | -2251.01 | 629.61
| 11201 | 90.8 | 174.7 | 7147.14 | -2336.62 | 637.78
| 11289 | 90.2 | 175.7 | 7146.37 | -2424.31 | 645.14
| 11374 | 90.2 | 177 | 7146.08 | -2509.13 | 650.55
| 11459 | 89.9 | 177.9 | 7146 | -2594.05 | 654.33
| 11544 | 90.2 | 179.5 | 7145.93 | -2679.02 | 656.26
| 11631 | 90 | 179.6 | 7145.78 | -2766.02 | 656.94
| 11716 | 92.4 | 179.7 | 7144 | -2850.99 | 657.46
| 11828 | 92.1 | 179.8 | 7139.6 | -2962.9 | 657.95
| 11889 | 90.3 | 178.9 | 7138.32 | -3023.88 | 658.64
| 11973 | 90.2 | 179.1 | 7137.95 | -3107.87 | 660.11
| 12058 | 89.2 | 178.9 | 7138.4 | -3192.86 | 661.59
| 12143 | 90.4 | 179.9 | 7138.7 | -3277.85 | 662.48
| 12229 | 88.9 | 179.9 | 7139.22 | -3363.84 | 662.63
| 12314 | 89.9 | 179.8 | 7140.11 | -3448.84 | 662.85
| 12401 | 90.1 | 179.3 | 7140.11 | -3535.83 | 663.54
| 12486 | 91.2 | 179.8 | 7139.15 | -3620.82 | 664.21
| 12573 | 90.5 | 178.5 | 7137.86 | -3707.8 | 665.5
| 12660 | 89.3 | 177.5 | 7138.01 | -3794.75 | 668.53
| 12745 | 89.3 | 177.1 | 7139.05 | -3879.65 | 672.54
| 12831 | 89.6 | 177.3 | 7139.87 | -3965.54 | 676.74
| 12917 | 89.4 | 178.8 | 7140.62 | -4051.48 | 679.66
| 13002 | 90.2 | 179 | 7140.92 | -4136.47 | 681.29
| 13089 | 90.8 | 178.7 | 7140.16 | -4223.45 | 683.04
| 13261 | 90.7 | 179.3 | 7137.91 | -4395.4 | 686.04
| 13348 | 89.8 | 178.4 | 7137.53 | -4482.38 | 687.79
| 13433 | 90.5 | 178.4 | 7137.31 | -4567.35 | 690.16
| 13518 | 90.2 | 178.5 | 7136.79 | -4652.32 | 692.46
| 13689 | 90.4 | 183 | 7135.89 | -4823.26 | 690.22
| 13776 | 90.2 | 182.7 | 7135.44 | -4910.15 | 685.9
| 13863 | 90.3 | 183 | 7135.06 | -4997.04 | 681.57
| 13950 | 89.4 | 181.4 | 7135.28 | -5083.97 | 678.23
| 14037 | 89.4 | 178.5 | 7136.2 | -5170.96 | 678.31
| 14125 | 88.3 | 178.8 | 7137.96 | -5258.91 | 680.38
| 14212 | 87 | 178.3 | 7141.53 | -5345.81 | 682.58
| 14297 | 88.3 | 176.1 | 7145.01 | -5430.63 | 686.73
| 14384 | 89 | 176.9 | 7147.06 | -5517.44 | 692.04
| 14470 | 89.6 | 177.2 | 7148.11 | -5603.32 | 696.46
| 14555 | 89.2 | 177.1 | 7149 | -5688.21 | 700.69
| 14640 | 88.4 | 176.3 | 7150.79 | -5773.05 | 705.58
| 14725 | 87.8 | 176.5 | 7153.6 | -5857.84 | 710.92
| 14740 | 87.7 | 176.7 | 7154.19 | -5872.8 | 711.81
| 14792 | 87.7 | 176.7 | 7156.28 | -5924.67 | 714.8

## Lookup (hidden)
North Reference | RetunValue | Grid Type | ReturnValue | Deviation Indicator | ReturnValue
| 2 |  | 0 |  | 4
True |  | SPCS-Colorado Central-NAD27 |  | Directional
Grid |  | SPCS-Colorado Central-NAD83 |  | High Angle
|  | SPCS-Colorado North-NAD27 |  | Horizontal
SPCS-Colorado North-NAD83
SPCS-Colorado South-NAD27
SPCS-Colorado South-NAD83
UTM-Zone 12 NAD27
UTM-Zone 12 NAD83
UTM-Zone 13 NAD27
UTM-Zone 13 NAD83