## Data
Header Information | measured depth (ft) | inclination (°) | azimuth (°) | true vertical depth (ft) | northing +N/-S (ft) | easting +E/-W (ft)
Operator Name | 0 | 0 | 57.9 | 0 | 0 | 0
KERR-MCGEE | 16 | 0 | 57.9 | 16 | 0 | 0
Operator Number | 62 | 0.4 | 57.9 | 62 | 0.09 | 0.14
47120 | 152 | 0.2 | 98.4 | 152 | 0.23 | 0.56
Well Name and Number | 249 | 0.4 | 114.2 | 249 | 0.07 | 1.03
THOMSEN 3N-18HZ | 328 | 0.4 | 65.8 | 328 | 0.07 | 1.54
API Number (if available) | 408 | 0.3 | 64.6 | 407.99 | 0.27 | 1.98
05-123-40313 | 488 | 0.3 | 66.4 | 487.99 | 0.44 | 2.36
Location: QQ SEC TWP RGE | 568 | 0.5 | 31 | 567.99 | 0.83 | 2.73
SEC.07-T2N-R65W | 648 | 0.3 | 6.6 | 647.99 | 1.33 | 2.94
Citing Type: Planned or Actual | 728 | 0.3 | 2.7 | 727.99 | 1.75 | 2.97
ACTUAL | 808 | 0.2 | 11.7 | 807.99 | 2.1 | 3.01
Deviation Indicator | 888 | 0.1 | 329.9 | 887.99 | 2.29 | 3
Horizontal | 968 | 0.2 | 132.6 | 967.99 | 2.26 | 3.07
North Reference | 1048 | 0.8 | 192 | 1047.98 | 1.62 | 3.06
True | 1128 | 0.9 | 193.7 | 1127.97 | 0.46 | 2.79
Grid Type | 1208 | 0.4 | 218.2 | 1207.97 | -0.37 | 2.47
#VALUE! | 1314 | 0.2 | 199.9 | 1313.97 | -0.83 | 2.18
| 1457 | 0.6 | 208.8 | 1456.96 | -1.72 | 1.73
| 1551 | 0.8 | 356.8 | 1550.96 | -1.5 | 1.46
| 1642 | 2.2 | 350 | 1641.93 | 0.86 | 1.12
| 1735 | 4.1 | 355.3 | 1734.78 | 5.93 | 0.54
| 1826 | 6.1 | 1.4 | 1825.42 | 14 | 0.39
| 1917 | 7.5 | 357.9 | 1915.78 | 24.77 | 0.29
| 2009 | 8.9 | 357 | 2006.83 | 37.88 | -0.3
| 2103 | 10.5 | 357.6 | 2099.49 | 53.7 | -1.04
| 2195 | 12.7 | 0.4 | 2189.6 | 72.19 | -1.32
| 2287 | 14.2 | 0.7 | 2279.08 | 93.59 | -1.11
| 2380 | 15 | 2.6 | 2369.07 | 117.02 | -0.43
| 2473 | 17.5 | 5.8 | 2458.35 | 142.96 | 1.53
| 2565 | 18.3 | 9.5 | 2545.9 | 170.97 | 5.31
| 2656 | 19.9 | 7 | 2631.89 | 200.43 | 9.56
| 2748 | 20.5 | 12.3 | 2718.24 | 231.71 | 14.9
| 2840 | 22.4 | 9.9 | 2803.87 | 264.73 | 21.35
| 2932 | 24.9 | 6.3 | 2888.14 | 301.25 | 26.49
| 3024 | 27.5 | 6.9 | 2970.68 | 341.6 | 31.16
| 3116 | 28.2 | 6.1 | 3052.02 | 384.3 | 36.03
| 3207 | 27.7 | 5 | 3132.41 | 426.75 | 40.15
| 3299 | 27.8 | 4.8 | 3213.83 | 469.43 | 43.81
| 3384 | 27.3 | 7 | 3289.19 | 508.53 | 47.85
| 3470 | 28.5 | 7.8 | 3365.19 | 548.43 | 53.04
| 3555 | 25.9 | 5.3 | 3440.79 | 587.02 | 57.5
| 3640 | 26.2 | 7.6 | 3517.16 | 624.1 | 61.7
| 3725 | 27.3 | 8.9 | 3593.06 | 661.96 | 67.2
| 3812 | 27.3 | 9.8 | 3670.37 | 701.33 | 73.68
| 3897 | 27.6 | 7.1 | 3745.8 | 740.08 | 79.43
| 3984 | 26.5 | 10.1 | 3823.29 | 779.19 | 85.33
| 4070 | 28.3 | 12.7 | 3899.64 | 817.97 | 93.17
| 4155 | 29.3 | 10 | 3974.13 | 858.11 | 101.22
| 4240 | 28.3 | 8.6 | 4048.61 | 898.52 | 107.84
| 4327 | 29.7 | 7.5 | 4124.7 | 940.28 | 113.74
| 4412 | 28 | 6.3 | 4199.15 | 980.99 | 118.68
| 4497 | 28.3 | 5.6 | 4274.1 | 1020.88 | 122.83
| 4582 | 27.9 | 6.3 | 4349.08 | 1060.7 | 126.98
| 4668 | 28.9 | 9.8 | 4424.73 | 1101.18 | 132.73
| 4755 | 28.5 | 7.9 | 4501.05 | 1142.46 | 139.16
| 4842 | 27.9 | 6.1 | 4577.72 | 1183.26 | 144.17
| 4929 | 28.7 | 7.6 | 4654.32 | 1224.2 | 149.1
| 5014 | 28.4 | 7.1 | 4728.99 | 1264.49 | 154.3
| 5099 | 26 | 5.9 | 4804.58 | 1303.09 | 158.71
| 5185 | 25.4 | 6.9 | 4882.07 | 1340.15 | 162.87
| 5270 | 24 | 7 | 4959.3 | 1375.41 | 167.16
| 5355 | 22.6 | 8.1 | 5037.36 | 1408.74 | 171.57
| 5440 | 21.3 | 5.8 | 5116.2 | 1440.27 | 175.43
| 5527 | 20.3 | 9 | 5197.53 | 1470.9 | 179.39
| 5613 | 17.2 | 5.5 | 5278.96 | 1498.29 | 182.94
| 5700 | 15 | 8.1 | 5362.54 | 1522.25 | 185.76
| 5785 | 13.8 | 9.4 | 5444.87 | 1543.14 | 188.97
| 5870 | 10.6 | 8.7 | 5527.94 | 1560.87 | 191.81
| 5957 | 8.7 | 5.9 | 5613.71 | 1575.33 | 193.69
| 6042 | 7.9 | 14.8 | 5697.82 | 1587.37 | 195.85
| 6127 | 6.7 | 7.8 | 5782.13 | 1597.93 | 198.01
| 6215 | 6.3 | 1.7 | 5869.57 | 1607.85 | 198.85
| 6302 | 6.2 | 2.9 | 5956.05 | 1617.31 | 199.23
| 6387 | 5 | 0.3 | 6040.64 | 1625.6 | 199.48
| 6474 | 3.7 | 20 | 6127.39 | 1632.03 | 200.46
| 6560 | 1 | 59.8 | 6213.32 | 1635.01 | 202.06
| 6645 | 0.6 | 85.1 | 6298.31 | 1635.43 | 203.15
| 6732 | 2.7 | 182.6 | 6385.28 | 1633.42 | 203.51
| 6819 | 2.5 | 180 | 6472.19 | 1629.47 | 203.41
| 6906 | 10.2 | 166.3 | 6558.59 | 1620.08 | 205.24
| 6991 | 17.3 | 167.9 | 6641.1 | 1600.38 | 209.68
| 7076 | 23.3 | 182 | 6720.83 | 1571.18 | 211.74
| 7163 | 28.6 | 186.8 | 6799.04 | 1533.28 | 208.68
| 7248 | 38.6 | 182.4 | 6869.76 | 1486.46 | 205.15
| 7333 | 48.4 | 180.2 | 6931.35 | 1428.04 | 203.92
| 7418 | 55.6 | 180.2 | 6983.64 | 1361.1 | 203.69
| 7503 | 62.9 | 177.6 | 7027.08 | 1288.13 | 205.15
| 7589 | 74.1 | 177.2 | 7058.55 | 1208.32 | 208.79
| 7674 | 84.1 | 178.8 | 7074.6 | 1125.01 | 211.68
| 7691 | 86.8 | 179.2 | 7075.95 | 1108.07 | 211.97
| 7728 | 88.361 | 179.574 | 7077.51 | 1071.11 | 212.37
| 7800 | 91.4 | 180.3 | 7077.66 | 999.12 | 212.45
| 7983 | 91 | 181 | 7073.83 | 816.17 | 210.37
| 8167 | 90.9 | 180 | 7070.78 | 632.2 | 208.77
| 8351 | 91.3 | 179.6 | 7067.25 | 448.24 | 209.41
| 8534 | 91.3 | 178.8 | 7063.1 | 265.31 | 211.96
| 8711 | 90.5 | 178.8 | 7060.32 | 88.37 | 215.67
| 8882 | 89.1 | 178.5 | 7060.91 | -82.58 | 219.7
| 9056 | 88.5 | 178.6 | 7064.56 | -256.48 | 224.1
| 9226 | 89.2 | 179.5 | 7067.97 | -426.42 | 226.92
| 9399 | 90.5 | 180.3 | 7068.42 | -599.42 | 227.22
| 9571 | 90.5 | 179.9 | 7066.92 | -771.41 | 226.92
| 9743 | 90.5 | 180.2 | 7065.42 | -943.4 | 226.77
| 9914 | 89 | 181 | 7066.17 | -1114.39 | 224.98
| 10084 | 89 | 181 | 7069.13 | -1284.33 | 222.01
| 10254 | 90.2 | 181.4 | 7070.32 | -1454.29 | 218.45
| 10426 | 91.3 | 182 | 7068.07 | -1626.2 | 213.35
| 10597 | 91.7 | 180.9 | 7063.59 | -1797.08 | 209.03
| 10769 | 89.1 | 181.6 | 7062.39 | -1969.02 | 205.27
| 10942 | 89.4 | 182.4 | 7064.66 | -2141.9 | 199.24
| 11114 | 89.5 | 179.1 | 7066.31 | -2313.85 | 196.99
| 11285 | 90.8 | 180.3 | 7065.86 | -2484.84 | 197.88
| 11457 | 89.3 | 178.5 | 7065.71 | -2656.82 | 199.68
| 11630 | 89.9 | 178.5 | 7066.92 | -2829.76 | 204.21
| 11800 | 90.6 | 179.6 | 7066.18 | -2999.73 | 207.03
| 11971 | 90.5 | 178.4 | 7064.53 | -3170.69 | 210.01
| 12143 | 90.8 | 177.9 | 7062.58 | -3342.59 | 215.57
| 12315 | 89.7 | 178.8 | 7061.83 | -3514.51 | 220.52
| 12487 | 90.2 | 179 | 7061.98 | -3686.48 | 223.82
| 12659 | 89.8 | 180.5 | 7061.98 | -3858.47 | 224.57
| 12832 | 89.1 | 181.4 | 7063.64 | -4031.44 | 221.7
| 13004 | 89.1 | 180.9 | 7066.34 | -4203.38 | 218.25
| 13174 | 89.6 | 181.4 | 7068.27 | -4373.33 | 214.84
| 13260 | 90.7 | 181.7 | 7068.05 | -4459.3 | 212.51
| 13430 | 89.4 | 180 | 7067.9 | -4629.27 | 209.99
| 13604 | 89.5 | 179.3 | 7069.57 | -4803.26 | 211.05
| 13779 | 88.8 | 178.9 | 7072.17 | -4978.22 | 213.8
| 13951 | 89.8 | 178.2 | 7074.27 | -5150.15 | 218.15
| 14095 | 90.2 | 178.8 | 7074.27 | -5294.1 | 221.92
| 14148 | 90.2 | 178.8 | 7074.08 | -5347.08 | 223.03

## Lookup (hidden)
North Reference | RetunValue | Grid Type | ReturnValue | Deviation Indicator | ReturnValue
| 2 |  | 0 |  | 4
True |  | SPCS-Colorado Central-NAD27 |  | Directional
Grid |  | SPCS-Colorado Central-NAD83 |  | High Angle
|  | SPCS-Colorado North-NAD27 |  | Horizontal
SPCS-Colorado North-NAD83
SPCS-Colorado South-NAD27
SPCS-Colorado South-NAD83
UTM-Zone 12 NAD27
UTM-Zone 12 NAD83
UTM-Zone 13 NAD27
UTM-Zone 13 NAD83