## Data
Header Information | measured depth (ft) | inclination (°) | azimuth (°) | true vertical depth (ft) | northing +N/-S (ft) | easting +E/-W (ft)
Operator Name | 0 | 0 | 124.6 | 0 | 0 | 0
KERR-MCGEE | 16 | 0 | 124.6 | 16 | 0 | 0
Operator Number | 62 | 0.5 | 124.6 | 62 | -0.11 | 0.17
47120 | 152 | 0.7 | 105.2 | 151.99 | -0.48 | 1.02
Well Name and Number | 249 | 0.4 | 86.8 | 248.99 | -0.62 | 1.93
THOMSEN 2N-18HZ | 328 | 0.4 | 91.9 | 327.99 | -0.61 | 2.48
API Number (if available) | 408 | 0.2 | 154.4 | 407.99 | -0.75 | 2.82
05-123-40311 | 488 | 0.3 | 182.6 | 487.99 | -1.08 | 2.87
Location: QQ SEC TWP RGE | 568 | 0.5 | 193.6 | 567.98 | -1.63 | 2.78
SEC.07-T2N-R65W | 648 | 0.4 | 168.4 | 647.98 | -2.24 | 2.75
Citing Type: Planned or Actual | 728 | 0.1 | 278.4 | 727.98 | -2.51 | 2.74
ACTUAL | 808 | 0.3 | 273.5 | 807.98 | -2.48 | 2.46
Deviation Indicator | 888 | 0.3 | 302.3 | 887.98 | -2.36 | 2.08
Horizontal | 968 | 0.2 | 125.3 | 967.98 | -2.33 | 2.01
North Reference | 1048 | 0.2 | 156.5 | 1047.98 | -2.54 | 2.18
True | 1128 | 0.5 | 137.9 | 1127.98 | -2.92 | 2.47
Grid Type | 1208 | 0.1 | 312 | 1207.98 | -3.14 | 2.65
#VALUE! | 1308 | 0.3 | 118.1 | 1307.98 | -3.2 | 2.82
| 1363 | 0.3 | 94.4 | 1362.98 | -3.28 | 3.09
| 1826 | 0.4 | 56.5 | 1825.97 | -2.48 | 5.65
| 2287 | 0.2 | 98 | 2286.96 | -1.7 | 7.79
| 2656 | 0.2 | 125.9 | 2655.96 | -2.17 | 8.94
| 2748 | 1.1 | 337.6 | 2747.95 | -1.45 | 8.74
| 2840 | 2.4 | 322.7 | 2839.91 | 0.9 | 7.23
| 2932 | 4.2 | 351 | 2931.76 | 5.76 | 5.54
| 3024 | 5.8 | 6.7 | 3023.41 | 13.71 | 5.56
| 3116 | 7.2 | 1.5 | 3114.82 | 24.09 | 6.25
| 3207 | 9 | 358.4 | 3204.91 | 36.9 | 6.2
| 3299 | 10.5 | 349.6 | 3295.58 | 52.34 | 4.48
| 3386 | 11.1 | 346.2 | 3381.04 | 68.27 | 1.06
| 3471 | 10.9 | 351.9 | 3464.48 | 84.18 | -2.03
| 3556 | 12.1 | 351.7 | 3547.77 | 100.95 | -4.45
| 3644 | 15 | 355.6 | 3633.32 | 121.43 | -6.65
| 3731 | 16.3 | 355.8 | 3717.09 | 144.84 | -8.41
| 3816 | 18 | 353.2 | 3798.31 | 169.78 | -10.84
| 3901 | 19.9 | 351 | 3878.7 | 197.11 | -14.66
| 3986 | 22.7 | 352.5 | 3957.88 | 227.66 | -19.06
| 4071 | 24.5 | 352.3 | 4035.77 | 261.39 | -23.56
| 4157 | 27.1 | 353.5 | 4113.19 | 298.53 | -28.17
| 4242 | 28.1 | 350.5 | 4188.52 | 337.52 | -33.67
| 4328 | 28.8 | 349.8 | 4264.14 | 377.88 | -40.68
| 4413 | 29.2 | 351.2 | 4338.48 | 418.52 | -47.48
| 4498 | 32 | 352.9 | 4411.64 | 461.37 | -53.43
| 4584 | 32.7 | 353.8 | 4484.29 | 507.08 | -58.76
| 4669 | 33.2 | 355.8 | 4555.62 | 553.11 | -62.94
| 4754 | 32.6 | 355.2 | 4626.99 | 599.14 | -66.56
| 4839 | 32.6 | 355.1 | 4698.6 | 644.77 | -70.44
| 4927 | 29.3 | 355 | 4774.05 | 689.85 | -74.34
| 5014 | 26.8 | 354.4 | 4850.83 | 730.59 | -78.11
| 5099 | 26.6 | 354.8 | 4926.77 | 768.61 | -81.7
| 5185 | 23 | 352.5 | 5004.82 | 804.45 | -85.64
| 5270 | 22.7 | 354.1 | 5083.15 | 837.23 | -89.5
| 5355 | 23.7 | 356.9 | 5161.28 | 870.61 | -92.11
| 5441 | 21.1 | 357.1 | 5240.79 | 903.33 | -93.82
| 5526 | 19.4 | 352.8 | 5320.53 | 932.62 | -96.37
| 5611 | 19.7 | 353.9 | 5400.63 | 960.87 | -99.66
| 5695 | 16.7 | 353.4 | 5480.42 | 986.94 | -102.55
| 5782 | 14.9 | 352.5 | 5564.13 | 1010.45 | -105.45
| 5869 | 13.6 | 355.6 | 5648.46 | 1031.74 | -107.69
| 5954 | 10 | 355.2 | 5731.65 | 1049.07 | -109.08
| 6042 | 9.4 | 346.8 | 5818.39 | 1063.68 | -111.36
| 6129 | 9.2 | 337.4 | 5904.25 | 1077.02 | -115.65
| 6214 | 6.8 | 346.9 | 5988.42 | 1088.19 | -119.41
| 6299 | 5.9 | 1.3 | 6072.91 | 1097.46 | -120.45
| 6472 | 3.1 | 19.1 | 6245.36 | 1110.78 | -118.72
| 6557 | 2 | 34.1 | 6330.28 | 1114.18 | -117.13
| 6643 | 0.1 | 99.6 | 6416.26 | 1115.41 | -116.22
| 6728 | 0.4 | 25.5 | 6501.26 | 1115.66 | -116.02
| 6815 | 4.5 | 163.8 | 6588.18 | 1112.66 | -114.93
| 6901 | 14.9 | 177.9 | 6672.84 | 1098.33 | -113.58
| 6988 | 22.7 | 178.2 | 6755.13 | 1070.33 | -112.64
| 7073 | 26.7 | 178.4 | 6832.34 | 1034.83 | -111.59
| 7160 | 36.1 | 181.2 | 6906.52 | 989.56 | -111.59
| 7245 | 46.6 | 182.5 | 6970.24 | 933.52 | -113.46
| 7330 | 54.1 | 180.3 | 7024.44 | 868.15 | -114.99
| 7415 | 59.4 | 177.2 | 7071.04 | 797.12 | -113.38
| 7502 | 67.2 | 184.3 | 7110.14 | 719.53 | -114.56
| 7588 | 76.3 | 187.1 | 7137.05 | 638.36 | -122.72
| 7643 | 81.4 | 186 | 7147.68 | 584.77 | -128.87
| 7681 | 84.209 | 184.536 | 7152.44 | 547.24 | -132.33
| 7716 | 86.8 | 183.2 | 7155.18 | 512.43 | -134.68
| 7808 | 87.6 | 182.4 | 7159.68 | 420.65 | -139.17
| 7901 | 89.4 | 181.9 | 7162.11 | 327.75 | -142.66
| 7993 | 91.3 | 182.7 | 7161.55 | 235.83 | -146.35
| 8084 | 91.5 | 182.6 | 7159.33 | 144.96 | -150.55
| 8176 | 91.9 | 182.9 | 7156.6 | 53.1 | -154.97
| 8268 | 90.6 | 182.2 | 7154.59 | -38.78 | -159.06
| 8359 | 89.2 | 182.1 | 7154.75 | -129.72 | -162.47
| 8450 | 90 | 181.5 | 7155.39 | -220.67 | -165.33
| 8541 | 91.2 | 182.1 | 7154.43 | -311.62 | -168.19
| 8627 | 88.9 | 181.6 | 7154.36 | -397.57 | -170.96
| 8712 | 89.2 | 181.8 | 7155.77 | -482.52 | -173.49
| 8799 | 89.3 | 181.6 | 7156.91 | -569.47 | -176.07
| 8886 | 89.6 | 181.9 | 7157.74 | -656.43 | -178.72
| 8971 | 89.8 | 182.2 | 7158.19 | -741.37 | -181.76
| 9059 | 89.3 | 182.7 | 7158.88 | -829.29 | -185.52
| 9144 | 89.8 | 182 | 7159.54 | -914.21 | -189.01
| 9230 | 90 | 180.9 | 7159.7 | -1000.18 | -191.19
| 9315 | 90.6 | 181.8 | 7159.25 | -1085.16 | -193.19
| 9400 | 90.7 | 181.2 | 7158.29 | -1170.12 | -195.41
| 9485 | 89.5 | 179.3 | 7158.14 | -1255.11 | -195.78
| 9571 | 89.4 | 179.5 | 7158.96 | -1341.11 | -194.88
| 9741 | 89.4 | 179.4 | 7160.74 | -1511.09 | -193.25
| 9826 | 89.2 | 179 | 7161.78 | -1596.07 | -192.07
| 9913 | 90.1 | 179.1 | 7162.31 | -1683.06 | -190.62
| 10001 | 90.4 | 179.6 | 7161.93 | -1771.05 | -189.62
| 10086 | 90.8 | 180.2 | 7161.04 | -1856.05 | -189.48
| 10173 | 91.2 | 180.2 | 7159.52 | -1943.03 | -189.78
| 10259 | 90.2 | 180.3 | 7158.47 | -2029.02 | -190.16
| 10431 | 90.4 | 179.7 | 7157.57 | -2201.02 | -190.16
| 10602 | 90.5 | 179.2 | 7156.23 | -2372.01 | -188.51
| 10687 | 90.5 | 181.1 | 7155.48 | -2457 | -188.74
| 10945 | 89.8 | 181.8 | 7154.81 | -2714.91 | -195.26
| 11116 | 89 | 181.8 | 7156.6 | -2885.82 | -200.64
| 11201 | 89.8 | 182.1 | 7157.49 | -2970.76 | -203.53
| 11371 | 89.2 | 181.5 | 7158.97 | -3140.67 | -208.87
| 11456 | 89.6 | 180.7 | 7159.86 | -3225.65 | -210.5
| 11543 | 89.8 | 179.5 | 7160.32 | -3312.65 | -210.65
| 11628 | 90.6 | 179.5 | 7160.02 | -3397.64 | -209.91
| 11713 | 89.8 | 178.8 | 7159.73 | -3482.63 | -208.65
| 11798 | 90.9 | 181.3 | 7159.21 | -3567.62 | -208.72
| 11884 | 90.3 | 181.1 | 7158.31 | -3653.6 | -210.52
| 11969 | 90.1 | 180 | 7158.01 | -3738.59 | -211.34
| 12056 | 89.9 | 180.1 | 7158.01 | -3825.59 | -211.42
| 12141 | 89.5 | 179.1 | 7158.45 | -3910.59 | -210.82
| 12226 | 91.4 | 180.2 | 7157.79 | -3995.58 | -210.3
| 12315 | 89.9 | 182 | 7156.78 | -4084.55 | -212.01
| 12401 | 89.8 | 181.9 | 7157 | -4170.5 | -214.94
| 12486 | 89.5 | 182.2 | 7157.52 | -4255.44 | -217.98
| 12571 | 90.5 | 181.8 | 7157.52 | -4340.39 | -220.94
| 12743 | 90.3 | 182 | 7156.32 | -4512.29 | -226.65
| 12918 | 90.3 | 181.8 | 7155.4 | -4687.19 | -232.45
| 13090 | 90.3 | 181.9 | 7154.5 | -4859.1 | -238
| 13260 | 90.5 | 182.6 | 7153.32 | -5028.97 | -244.68
| 13431 | 90.6 | 184.2 | 7151.68 | -5199.65 | -254.82
| 13518 | 90.1 | 183.7 | 7151.14 | -5286.44 | -260.81
| 13607 | 90.4 | 184.2 | 7150.76 | -5375.23 | -266.94
| 13693 | 90 | 184 | 7150.46 | -5461.01 | -273.09
| 13915 | 89.9 | 184.4 | 7150.65 | -5682.41 | -289.35
| 13966 | 89.9 | 184.4 | 7150.74 | -5733.26 | -293.26

## Lookup (hidden)
North Reference | RetunValue | Grid Type | ReturnValue | Deviation Indicator | ReturnValue
| 2 |  | 0 |  | 4
True |  | SPCS-Colorado Central-NAD27 |  | Directional
Grid |  | SPCS-Colorado Central-NAD83 |  | High Angle
|  | SPCS-Colorado North-NAD27 |  | Horizontal
SPCS-Colorado North-NAD83
SPCS-Colorado South-NAD27
SPCS-Colorado South-NAD83
UTM-Zone 12 NAD27
UTM-Zone 12 NAD83
UTM-Zone 13 NAD27
UTM-Zone 13 NAD83