## Data
Header Information | measured depth (ft) | inclination (°) | azimuth (°) | true vertical depth (ft) | northing +N/-S (ft) | easting +E/-W (ft)
Operator Name | 0 | 0 | 0 | 0 | 0 | 0
Encana Oil & Gas (USA) Inc. | 140 | 0.18 | 242.67 | 140 | -0.1 | -0.2
Operator Number | 232 | 0.44 | 271.14 | 232 | -0.16 | -0.68
100185 | 323 | 0.26 | 322.73 | 323 | 0.01 | -1.15
Well Name and Number | 415 | 0.97 | 191.07 | 414.99 | -0.59 | -1.43
Dale 4D-20H-O264 | 507 | 1.58 | 164.62 | 506.97 | -2.57 | -1.24
API Number (if available) | 598 | 2.73 | 169.01 | 597.9 | -5.91 | -0.49
05-123-39730 | 690 | 2.55 | 169.54 | 689.81 | -10.07 | 0.29
Location: QQ SEC TWP RGE | 781 | 4.05 | 176.57 | 780.65 | -15.27 | 0.85
Section 32 | 873 | 4.31 | 175.87 | 872.41 | -21.96 | 1.3
Citing Type: Planned or Actual | 964 | 3.96 | 184.39 | 963.17 | -28.51 | 1.3
ACTUAL | 1040 | 3.52 | 183.69 | 1039.01 | -33.45 | 0.95
Deviation Indicator | 1155 | 3.03 | 189.7 | 1153.82 | -39.97 | 0.21
Horizontal | 1338 | 8.7 | 184.9 | 1335.79 | -58.54 | -1.79
North Reference | 1522 | 10.69 | 186.01 | 1517.15 | -89.38 | -4.76
True | 1704 | 10.69 | 183.51 | 1696 | -123.02 | -7.56
Grid Type | 1887 | 11.28 | 183.33 | 1875.64 | -157.83 | -9.64
#VALUE! | 2070 | 10.69 | 182.13 | 2055.29 | -192.66 | -11.31
| 2252 | 9.86 | 175.09 | 2234.38 | -225.05 | -10.6
| 2436 | 9.33 | 176.41 | 2415.8 | -255.64 | -8.32
| 2619 | 11.16 | 183.07 | 2595.88 | -288.13 | -8.34
| 2802 | 8.52 | 186.75 | 2776.18 | -319.28 | -10.88
| 2992 | 7.83 | 185.69 | 2964.25 | -346.14 | -13.82
| 3182 | 0.44 | 58.07 | 3153.67 | -358.65 | -14.49
| 3373 | 0.7 | 65.49 | 3344.66 | -357.78 | -12.8
| 3563 | 0.88 | 63.2 | 3534.64 | -356.64 | -10.44
| 3753 | 1.4 | 2.73 | 3724.61 | -353.66 | -9.03
| 3944 | 2.05 | 334.56 | 3915.53 | -348.25 | -10.39
| 4135 | 0.69 | 300.69 | 4106.47 | -344.58 | -12.84
| 4325 | 1.1 | 238.7 | 4296.45 | -344.94 | -15.39
| 4516 | 1.17 | 258.58 | 4487.42 | -346.28 | -18.86
| 4706 | 0.67 | 284.19 | 4677.39 | -346.39 | -21.84
| 4896 | 1.74 | 298.94 | 4867.35 | -344.72 | -25.44
| 5086 | 1.33 | 100.05 | 5057.32 | -343.71 | -25.8
| 5277 | 1.65 | 28.68 | 5248.27 | -341.69 | -22.3
| 5467 | 1.77 | 50.65 | 5438.19 | -337.42 | -18.71
| 5657 | 0.55 | 20.35 | 5628.15 | -334.71 | -16.13
| 5847 | 2.02 | 119.27 | 5818.11 | -335.49 | -12.89
| 6038 | 2.72 | 135.19 | 6008.94 | -340.35 | -6.76
| 6228 | 1.19 | 159.55 | 6198.83 | -345.4 | -2.89
| 6419 | 1.44 | 84.23 | 6389.79 | -347.02 | 0.19
| 6514 | 3.91 | 353.12 | 6484.71 | -343.68 | 0.99
| 6609 | 13 | 347.38 | 6578.58 | -330.01 | -1.74
| 6704 | 17.73 | 346.96 | 6670.16 | -305.48 | -7.34
| 6799 | 25.15 | 349.19 | 6758.52 | -271.51 | -14.4
| 6894 | 37.3 | 351.2 | 6839.61 | -223.05 | -22.62
| 6990 | 52.2 | 352.97 | 6907.6 | -156.28 | -31.76
| 7085 | 61.57 | 356.45 | 6959.45 | -77.15 | -38.96
| 7179 | 72.51 | 358.21 | 6996.07 | 9.18 | -42.93
| 7274 | 82.82 | 357.1 | 7016.34 | 101.78 | -46.74
| 7452 | 89.43 | 357.44 | 7028.36 | 279.07 | -55.2
| 7543 | 89.76 | 358.86 | 7029 | 370.02 | -58.13
| 7634 | 91.28 | 0.23 | 7028.18 | 461.01 | -58.86
| 7729 | 91.85 | 0.76 | 7025.58 | 555.97 | -58.04
| 7824 | 91.65 | 0.6 | 7022.68 | 650.92 | -56.91
| 7919 | 90.87 | 0.73 | 7020.59 | 745.89 | -55.81
| 8015 | 90 | 0.94 | 7019.86 | 841.88 | -54.41
| 8110 | 90.1 | 0.11 | 7019.78 | 936.87 | -53.54
| 8205 | 90.94 | 359.51 | 7018.92 | 1031.86 | -53.85
| 8300 | 90.94 | 359.74 | 7017.36 | 1126.85 | -54.47
| 8395 | 90.37 | 1.06 | 7016.27 | 1221.84 | -53.81
| 8490 | 89.6 | 1.48 | 7016.3 | 1316.81 | -51.71
| 8585 | 89.06 | 1.51 | 7017.41 | 1411.78 | -49.23
| 8681 | 89.87 | 1.93 | 7018.31 | 1507.73 | -46.35
| 8776 | 90.57 | 0.3 | 7017.94 | 1602.7 | -44.5
| 8872 | 91.55 | 359.42 | 7016.17 | 1698.69 | -44.73
| 8967 | 91.34 | 359.94 | 7013.77 | 1793.65 | -45.26
| 9062 | 89.7 | 358.72 | 7012.91 | 1888.64 | -46.37
| 9157 | 89.23 | 357.31 | 7013.79 | 1983.57 | -49.66
| 9253 | 88.96 | 357.26 | 7015.31 | 2079.45 | -54.21
| 9348 | 88.89 | 357.19 | 7017.09 | 2174.33 | -58.81
| 9443 | 89.23 | 357.17 | 7018.65 | 2269.2 | -63.48
| 9538 | 88.76 | 357.02 | 7020.32 | 2364.06 | -68.3
| 9633 | 88.89 | 357.1 | 7022.27 | 2458.92 | -73.17
| 9728 | 88.82 | 356.67 | 7024.16 | 2553.76 | -78.33
| 9824 | 89.23 | 357.77 | 7025.8 | 2649.63 | -82.98
| 9919 | 88.99 | 357.22 | 7027.27 | 2744.53 | -87.13
| 10014 | 89.6 | 358.73 | 7028.44 | 2839.46 | -90.49
| 10109 | 89.97 | 357.97 | 7028.8 | 2934.42 | -93.23
| 10204 | 90.84 | 358.16 | 7028.13 | 3029.36 | -96.43
| 10299 | 91.08 | 357.52 | 7026.54 | 3124.28 | -100.01
| 10394 | 91.07 | 359.32 | 7024.75 | 3219.22 | -102.63
| 10489 | 91.04 | 359 | 7023 | 3314.19 | -104.03
| 10584 | 91.41 | 358.58 | 7020.97 | 3409.15 | -106.03
| 10679 | 90.3 | 358.91 | 7019.56 | 3504.11 | -108.11
| 10775 | 91.14 | 359.27 | 7018.35 | 3600.09 | -109.64
| 10870 | 90.5 | 0 | 7016.99 | 3695.08 | -110.24
| 10965 | 90 | 2 | 7016.58 | 3790.06 | -108.58
| 11060 | 90.1 | 2.51 | 7016.49 | 3884.99 | -104.85
| 11155 | 89.36 | 4 | 7016.94 | 3979.83 | -99.45
| 11251 | 89.9 | 4.08 | 7017.56 | 4075.59 | -92.69
| 11346 | 90.1 | 3.79 | 7017.56 | 4170.36 | -86.17
| 11441 | 91.18 | 3.99 | 7016.5 | 4265.14 | -79.72
| 11536 | 90.94 | 2.47 | 7014.74 | 4359.97 | -74.37
| 11563 | 91.14 | 2.29 | 7014.25 | 4386.94 | -73.25
| 11626 | 91.14 | 2.29 | 7013 | 4449.88 | -70.74

## Lookup (hidden)
North Reference | RetunValue | Grid Type | ReturnValue | Deviation Indicator | ReturnValue
| 2 |  | 0 |  | 4
True |  | SPCS-Colorado Central-NAD27 |  | Directional
Grid |  | SPCS-Colorado Central-NAD83 |  | High Angle
|  | SPCS-Colorado North-NAD27 |  | Horizontal
SPCS-Colorado North-NAD83
SPCS-Colorado South-NAD27
SPCS-Colorado South-NAD83
UTM-Zone 12 NAD27
UTM-Zone 12 NAD83
UTM-Zone 13 NAD27
UTM-Zone 13 NAD83