## Data
Header Information | measured depth (ft) | inclination (°) | azimuth (°) | true vertical depth (ft) | northing +N/-S (ft) | easting +E/-W (ft)
Operator Name | 0 | 0 | 0 | 0 | 0 | 0
Encana Oil & Gas (USA) Inc. | 140 | 1.06 | 102.04 | 139.99 | -0.27 | 1.27
Operator Number | 232 | 0.7 | 166.46 | 231.98 | -0.99 | 2.23
100185 | 323 | 0.7 | 351.65 | 322.98 | -0.98 | 2.28
Well Name and Number | 415 | 1.06 | 11.16 | 414.97 | 0.41 | 2.36
Dale 4E-20H-O264 | 507 | 0.62 | 170.68 | 506.97 | 0.75 | 2.61
API Number (if available) | 598 | 1.41 | 152.49 | 597.95 | -0.73 | 3.21
05-123-39723 | 690 | 3.08 | 155.13 | 689.88 | -3.98 | 4.77
Location: QQ SEC TWP RGE | 781 | 4.57 | 163.48 | 780.67 | -9.67 | 6.83
Section 20 | 873 | 5.1 | 162.07 | 872.34 | -17.07 | 9.13
Citing Type: Planned or Actual | 964 | 4.84 | 151.08 | 963 | -24.28 | 12.23
ACTUAL | 1055 | 4.75 | 150.82 | 1053.69 | -30.93 | 15.92
Deviation Indicator | 1154 | 4.34 | 144.85 | 1152.38 | -37.57 | 20.08
Horizontal | 1337 | 8.11 | 159.39 | 1334.27 | -55.33 | 28.61
North Reference | 1521 | 10.55 | 157.55 | 1515.83 | -83.05 | 39.61
True | 1703 | 11.46 | 155.12 | 1694.48 | -114.85 | 53.58
Grid Type | 1886 | 12.17 | 148.17 | 1873.61 | -147.73 | 71.41
#VALUE! | 2069 | 10.45 | 137.85 | 2053.07 | -176.43 | 92.72
| 2251 | 9.97 | 139.02 | 2232.19 | -200.56 | 114.13
| 2434 | 9.64 | 145.18 | 2412.52 | -225.1 | 133.27
| 2618 | 9.94 | 142.21 | 2593.84 | -250.3 | 151.8
| 2802 | 9.73 | 135.65 | 2775.14 | -273.97 | 172.4
| 2992 | 8.23 | 138.7 | 2962.81 | -295.66 | 192.6
| 3182 | 5.84 | 136.4 | 3151.36 | -312.88 | 208.24
| 3373 | 1.22 | 98.3 | 3341.96 | -320.22 | 216.96
| 3563 | 0.84 | 286.16 | 3531.95 | -320.12 | 217.62
| 3753 | 0.83 | 307.39 | 3721.93 | -318.9 | 215.19
| 3944 | 0.42 | 317.4 | 3912.92 | -317.54 | 213.62
| 4135 | 0.5 | 351.43 | 4103.92 | -316.2 | 213.02
| 4325 | 1.13 | 349.9 | 4293.89 | -313.54 | 212.57
| 4515 | 0.89 | 355.16 | 4483.87 | -310.23 | 212.12
| 4706 | 0.18 | 214.68 | 4674.86 | -308.99 | 211.82
| 4896 | 0.33 | 267.09 | 4864.86 | -309.27 | 211.1
| 5086 | 0.45 | 281.13 | 5054.85 | -309.15 | 209.83
| 5277 | 0.95 | 312.67 | 5245.84 | -307.93 | 207.93
| 5467 | 1.27 | 335.48 | 5435.8 | -304.95 | 205.89
| 5657 | 0.83 | 188.31 | 5625.79 | -304.4 | 204.82
| 5847 | 0.68 | 73.39 | 5815.78 | -305.44 | 205.7
| 6038 | 1.41 | 109.04 | 6006.75 | -305.88 | 209.01
| 6228 | 1.5 | 95.07 | 6196.69 | -306.86 | 213.7
| 6418 | 1.88 | 98.8 | 6386.61 | -307.56 | 219.25
| 6514 | 1.58 | 92.43 | 6482.56 | -307.85 | 222.13
| 6609 | 4.1 | 0.84 | 6577.47 | -304.51 | 223.49
| 6704 | 11.67 | 354.71 | 6671.5 | -291.53 | 222.65
| 6799 | 18.76 | 356.2 | 6763.12 | -266.69 | 220.75
| 6894 | 25.51 | 0.2 | 6851.07 | -230.95 | 219.81
| 6989 | 39.47 | 358.33 | 6931 | -180.05 | 219
| 7084 | 48.12 | 357.09 | 6999.51 | -114.43 | 216.32
| 7179 | 58.06 | 359.56 | 7056.5 | -38.6 | 214.21
| 7274 | 70.18 | 1.88 | 7097.89 | 46.7 | 215.37
| 7368 | 77.15 | 359.68 | 7124.32 | 136.83 | 216.56
| 7463 | 83.27 | 358.45 | 7140.46 | 230.39 | 215.03
| 7633 | 87.58 | 358.49 | 7154.02 | 399.75 | 210.51
| 7728 | 87.95 | 357.72 | 7157.73 | 494.62 | 207.37
| 7823 | 88.42 | 358.92 | 7160.74 | 589.53 | 204.58
| 7918 | 90.3 | 359.94 | 7161.8 | 684.52 | 203.64
| 8014 | 89.77 | 359.03 | 7161.74 | 780.51 | 202.78
| 8109 | 89.46 | 358.25 | 7162.38 | 875.48 | 200.52
| 8204 | 88.56 | 358.37 | 7164.02 | 970.42 | 197.72
| 8299 | 89.08 | 359.29 | 7165.97 | 1065.38 | 195.78
| 8394 | 90.3 | 1.2 | 7166.49 | 1160.37 | 196.19
| 8489 | 89.7 | 0.86 | 7166.49 | 1255.36 | 197.89
| 8585 | 89.43 | 1.15 | 7167.22 | 1351.34 | 199.58
| 8680 | 91.08 | 2.19 | 7166.79 | 1446.3 | 202.35
| 8776 | 92.12 | 1.74 | 7164.11 | 1542.2 | 205.64
| 8871 | 92.15 | 1.31 | 7160.57 | 1637.1 | 208.16
| 8966 | 91.71 | 1.15 | 7157.37 | 1732.02 | 210.2
| 9061 | 91.55 | 0.41 | 7154.67 | 1826.98 | 211.49
| 9157 | 91.81 | 0.16 | 7151.86 | 1922.93 | 211.97
| 9252 | 91.58 | 0.95 | 7149.05 | 2017.89 | 212.89
| 9347 | 91.04 | 2.06 | 7146.88 | 2112.83 | 215.39
| 9442 | 90.27 | 2.95 | 7145.79 | 2207.73 | 219.54
| 9537 | 89.63 | 3.96 | 7145.87 | 2302.55 | 225.26
| 9632 | 86.64 | 4.29 | 7148.96 | 2397.25 | 232.09
| 9727 | 86.47 | 3.6 | 7154.67 | 2491.85 | 238.62
| 9823 | 86.5 | 1.69 | 7160.56 | 2587.56 | 243.04
| 9918 | 87.92 | 0.24 | 7165.18 | 2682.43 | 244.63
| 10013 | 89.56 | 359.14 | 7167.27 | 2777.4 | 244.12
| 10108 | 88.79 | 358.75 | 7168.64 | 2872.38 | 242.37
| 10203 | 89.63 | 357.25 | 7169.95 | 2967.31 | 239.06
| 10298 | 91.91 | 356.95 | 7168.67 | 3062.17 | 234.25
| 10393 | 92.52 | 357.92 | 7165 | 3157 | 230
| 10488 | 90.44 | 358.1 | 7162.55 | 3251.91 | 226.7
| 10583 | 89.89 | 358.05 | 7162.27 | 3346.85 | 223.51
| 10679 | 89.56 | 357.68 | 7162.74 | 3442.78 | 219.94
| 10774 | 89.36 | 357.24 | 7163.63 | 3537.69 | 215.73
| 10869 | 88.59 | 355.86 | 7165.33 | 3632.5 | 210.01
| 10964 | 90.37 | 356.48 | 7166.19 | 3727.28 | 203.67
| 11059 | 90.71 | 355.2 | 7165.3 | 3822.02 | 196.78
| 11154 | 90.4 | 354.34 | 7164.38 | 3916.62 | 188.12
| 11250 | 90.3 | 355.62 | 7163.79 | 4012.25 | 179.72
| 11345 | 89.46 | 354.16 | 7163.99 | 4106.87 | 171.26
| 11440 | 90 | 353.72 | 7164.44 | 4201.33 | 161.23
| 11535 | 89.33 | 353.15 | 7164.99 | 4295.71 | 150.37
| 11630 | 89.66 | 352.09 | 7165.83 | 4389.91 | 138.16
| 11700 | 89.66 | 352.09 | 7166.25 | 4459.25 | 128.53

## Lookup (hidden)
North Reference | RetunValue | Grid Type | ReturnValue | Deviation Indicator | ReturnValue
| 2 |  | 0 |  | 4
True |  | SPCS-Colorado Central-NAD27 |  | Directional
Grid |  | SPCS-Colorado Central-NAD83 |  | High Angle
|  | SPCS-Colorado North-NAD27 |  | Horizontal
SPCS-Colorado North-NAD83
SPCS-Colorado South-NAD27
SPCS-Colorado South-NAD83
UTM-Zone 12 NAD27
UTM-Zone 12 NAD83
UTM-Zone 13 NAD27
UTM-Zone 13 NAD83