## Data
Header Information | measured depth (ft) | inclination (°) | azimuth (°) | true vertical depth (ft) | northing +N/-S (ft) | easting +E/-W (ft)
Operator Name | 0 | 0 | 0 | 0 | 0 | 0
WPX Energy Rocky Mountain, LLC | 120 | 0 | 0 | 120 | 0 | 0
Operator Number | 200 | 2.4 | 45.8403 | 199.98 | 1.17 | 1.2
96850 | 400 | 8.4 | 45.8403 | 399 | 14.27 | 14.7
Well Name and Number | 538.91 | 12.5673 | 45.8403 | 535.56 | 31.88 | 32.83
FEDERAL RGU 21-1-298 | 600 | 12.5673 | 45.8403 | 595.19 | 41.14 | 42.36
API Number (if available) | 800 | 12.5673 | 45.8403 | 790.39 | 71.46 | 73.58
| 1000 | 12.5673 | 45.8403 | 985.6 | 101.77 | 104.8
Location: QQ SEC TWP RGE | 1200 | 12.5673 | 45.8403 | 1180.81 | 132.09 | 136.02
SWNW, Sec. T2S, R98W | 1400 | 12.5673 | 45.8403 | 1376.02 | 162.41 | 167.24
Citing Type: Planned or Actual | 1600 | 12.5673 | 45.8403 | 1571.23 | 192.72 | 198.46
Actual | 1800 | 12.5673 | 45.8403 | 1766.43 | 223.04 | 229.68
Deviation Indicator | 2000 | 12.5673 | 45.8403 | 1961.64 | 253.36 | 260.9
Directional | 2200 | 12.5673 | 45.8403 | 2156.85 | 283.67 | 292.12
North Reference | 2400 | 12.5673 | 45.8403 | 2352.06 | 313.99 | 323.34
True | 2600 | 12.5673 | 45.8403 | 2547.27 | 344.31 | 354.56
Grid Type | 2800 | 12.5673 | 45.8403 | 2742.48 | 374.62 | 385.78
#VALUE! | 3000 | 12.5673 | 45.8403 | 2937.68 | 404.94 | 417
| 3200 | 12.5673 | 45.8403 | 3132.89 | 435.26 | 448.22
| 3400 | 12.5673 | 45.8403 | 3328.1 | 465.57 | 479.43
| 3600 | 12.5673 | 45.8403 | 3523.31 | 495.89 | 510.65
| 3800 | 12.5673 | 45.8403 | 3718.52 | 526.21 | 541.87
| 4000 | 12.5673 | 45.8403 | 3913.72 | 556.52 | 573.09
| 4200 | 12.5673 | 45.8403 | 4108.93 | 586.84 | 604.31
| 4400 | 12.5673 | 45.8403 | 4304.14 | 617.16 | 635.53
| 4600 | 12.5673 | 45.8403 | 4499.35 | 647.48 | 666.75
| 4800 | 12.5673 | 45.8403 | 4694.56 | 677.79 | 697.97
| 5000 | 12.5673 | 45.8403 | 4889.77 | 708.11 | 729.19
| 5200 | 12.5673 | 45.8403 | 5084.97 | 738.43 | 760.41
| 5400 | 12.5673 | 45.8403 | 5280.18 | 768.74 | 791.63
| 5600 | 12.5673 | 45.8403 | 5475.39 | 799.06 | 822.85
| 5800 | 12.5673 | 45.8403 | 5670.6 | 829.38 | 854.07
| 6000 | 12.5673 | 45.8403 | 5865.81 | 859.69 | 885.29
| 6200 | 12.5673 | 45.8403 | 6061.01 | 890.01 | 916.51
| 6315.63 | 12.5673 | 45.8403 | 6173.88 | 907.54 | 934.56
| 6400 | 11.3019 | 45.8403 | 6256.42 | 919.69 | 947.07
| 6600 | 8.3019 | 45.8403 | 6453.48 | 943.41 | 971.5
| 6800 | 5.3019 | 45.8403 | 6652.05 | 959.91 | 988.49
| 7000 | 2.3019 | 45.8403 | 6851.58 | 969.15 | 998
| 7153.46 | 0 | 0 | 7005 | 971.29 | 1000.21
| 7200 | 0 | 0 | 7051.54 | 971.29 | 1000.21
| 7400 | 0 | 0 | 7251.54 | 971.29 | 1000.21
| 7553.46 | 0 | 0 | 7405 | 971.29 | 1000.21
| 7600 | 0 | 0 | 7451.54 | 971.29 | 1000.21
| 7800 | 0 | 0 | 7651.54 | 971.29 | 1000.21
| 8000 | 0 | 0 | 7851.54 | 971.29 | 1000.21
| 8200 | 0 | 0 | 8051.54 | 971.29 | 1000.21
| 8400 | 0 | 0 | 8251.54 | 971.29 | 1000.21
| 8600 | 0 | 0 | 8451.54 | 971.29 | 1000.21
| 8800 | 0 | 0 | 8651.54 | 971.29 | 1000.21
| 9000 | 0 | 0 | 8851.54 | 971.29 | 1000.21
| 9200 | 0 | 0 | 9051.54 | 971.29 | 1000.21
| 9400 | 0 | 0 | 9251.54 | 971.29 | 1000.21
| 9600 | 0 | 0 | 9451.54 | 971.29 | 1000.21
| 9800 | 0 | 0 | 9651.54 | 971.29 | 1000.21
| 10000 | 0 | 0 | 9851.54 | 971.29 | 1000.21
| 10200 | 0 | 0 | 10051.54 | 971.29 | 1000.21
| 10400 | 0 | 0 | 10251.54 | 971.29 | 1000.21
| 10600 | 0 | 0 | 10451.54 | 971.29 | 1000.21
| 10800 | 0 | 0 | 10651.54 | 971.29 | 1000.21
| 11000 | 0 | 0 | 10851.54 | 971.29 | 1000.21
| 11200 | 0 | 0 | 11051.54 | 971.29 | 1000.21
| 11400 | 0 | 0 | 11251.54 | 971.29 | 1000.21
| 11600 | 0 | 0 | 11451.54 | 971.29 | 1000.21
| 11800 | 0 | 0 | 11651.54 | 971.29 | 1000.21
| 12000 | 0 | 0 | 11851.54 | 971.29 | 1000.21
| 12200 | 0 | 0 | 12051.54 | 971.29 | 1000.21
| 12400 | 0 | 0 | 12251.54 | 971.29 | 1000.21
| 12448.46 | 0 | 0 | 12300 | 971.29 | 1000.21

## Lookup (hidden)
North Reference | RetunValue | Grid Type | ReturnValue | Deviation Indicator | ReturnValue
| 2 |  | 0 |  | 2
True |  | SPCS-Colorado Central-NAD27 |  | Directional
Grid |  | SPCS-Colorado Central-NAD83 |  | High Angle
|  | SPCS-Colorado North-NAD27 |  | Horizontal
SPCS-Colorado North-NAD83
SPCS-Colorado South-NAD27
SPCS-Colorado South-NAD83
UTM-Zone 12 NAD27
UTM-Zone 12 NAD83
UTM-Zone 13 NAD27
UTM-Zone 13 NAD83