## Data
Header Information | measured depth (ft) | inclination (°) | azimuth (°) | true vertical depth (ft) | northing +N/-S (ft) | easting +E/-W (ft)
Operator Name | 0 | 0 | 0 | 0 | 0 | 0
WPX Energy Rocky Mountain, LLC | 120 | 0 | 0 | 120 | 0 | 0
Operator Number | 200 | 1.6 | 339.0398 | 199.99 | 1.04 | -0.4
96850 | 400 | 5.6 | 339.0398 | 399.55 | 12.77 | -4.89
Well Name and Number | 459.6 | 6.792 | 339.0398 | 458.81 | 18.77 | -7.19
FEDERAL RGU 311-1-298 | 600 | 6.792 | 339.0398 | 598.22 | 34.28 | -13.13
API Number (if available) | 800 | 6.792 | 339.0398 | 796.82 | 56.37 | -21.59
| 1000 | 6.792 | 339.0398 | 995.41 | 78.46 | -30.05
Location: QQ SEC TWP RGE | 1200 | 6.792 | 339.0398 | 1194.01 | 100.54 | -38.52
SWNW, Sec. T2S, R98W | 1400 | 6.792 | 339.0398 | 1392.61 | 122.63 | -46.98
Citing Type: Planned or Actual | 1600 | 6.792 | 339.0398 | 1591.2 | 144.72 | -55.44
Actual | 1800 | 6.792 | 339.0398 | 1789.8 | 166.81 | -63.9
Deviation Indicator | 2000 | 6.792 | 339.0398 | 1988.39 | 188.9 | -72.36
Directional | 2200 | 6.792 | 339.0398 | 2186.99 | 210.98 | -80.82
North Reference | 2400 | 6.792 | 339.0398 | 2385.59 | 233.07 | -89.28
True | 2600 | 6.792 | 339.0398 | 2584.18 | 255.16 | -97.74
Grid Type | 2800 | 6.792 | 339.0398 | 2782.78 | 277.25 | -106.2
#VALUE! | 3000 | 6.792 | 339.0398 | 2981.38 | 299.34 | -114.67
| 3200 | 6.792 | 339.0398 | 3179.97 | 321.43 | -123.13
| 3400 | 6.792 | 339.0398 | 3378.57 | 343.51 | -131.59
| 3600 | 6.792 | 339.0398 | 3577.17 | 365.6 | -140.05
| 3800 | 6.792 | 339.0398 | 3775.76 | 387.69 | -148.51
| 4000 | 6.792 | 339.0398 | 3974.36 | 409.78 | -156.97
| 4200 | 6.792 | 339.0398 | 4172.95 | 431.87 | -165.43
| 4400 | 6.792 | 339.0398 | 4371.55 | 453.95 | -173.89
| 4600 | 6.792 | 339.0398 | 4570.15 | 476.04 | -182.36
| 4800 | 6.792 | 339.0398 | 4768.74 | 498.13 | -190.82
| 5000 | 6.792 | 339.0398 | 4967.34 | 520.22 | -199.28
| 5200 | 6.792 | 339.0398 | 5165.94 | 542.31 | -207.74
| 5400 | 6.792 | 339.0398 | 5364.53 | 564.39 | -216.2
| 5600 | 6.792 | 339.0398 | 5563.13 | 586.48 | -224.66
| 5800 | 6.792 | 339.0398 | 5761.73 | 608.57 | -233.12
| 6000 | 6.792 | 339.0398 | 5960.32 | 630.66 | -241.58
| 6200 | 6.792 | 339.0398 | 6158.92 | 652.75 | -250.05
| 6400 | 6.792 | 339.0398 | 6357.52 | 674.83 | -258.51
| 6600 | 6.792 | 339.0398 | 6556.11 | 696.92 | -266.97
| 6800 | 6.792 | 339.0398 | 6754.71 | 719.01 | -275.43
| 6808.61 | 6.792 | 339.0398 | 6763.26 | 719.96 | -275.79
| 7000 | 3.9212 | 339.0398 | 6953.79 | 736.64 | -282.18
| 7200 | 0.9212 | 339.0398 | 7153.59 | 744.53 | -285.21
| 7261.41 | 0 | 0 | 7215 | 744.99 | -285.38
| 7361.41 | 0 | 0 | 7315 | 744.99 | -285.38
| 7400 | 0 | 0 | 7353.59 | 744.99 | -285.38
| 7600 | 0 | 0 | 7553.59 | 744.99 | -285.38
| 7800 | 0 | 0 | 7753.59 | 744.99 | -285.38
| 8000 | 0 | 0 | 7953.59 | 744.99 | -285.38
| 8200 | 0 | 0 | 8153.59 | 744.99 | -285.38
| 8400 | 0 | 0 | 8353.59 | 744.99 | -285.38
| 8600 | 0 | 0 | 8553.59 | 744.99 | -285.38
| 8800 | 0 | 0 | 8753.59 | 744.99 | -285.38
| 9000 | 0 | 0 | 8953.59 | 744.99 | -285.38
| 9200 | 0 | 0 | 9153.59 | 744.99 | -285.38
| 9400 | 0 | 0 | 9353.59 | 744.99 | -285.38
| 9600 | 0 | 0 | 9553.59 | 744.99 | -285.38
| 9800 | 0 | 0 | 9753.59 | 744.99 | -285.38
| 10000 | 0 | 0 | 9953.59 | 744.99 | -285.38
| 10200 | 0 | 0 | 10153.59 | 744.99 | -285.38
| 10400 | 0 | 0 | 10353.59 | 744.99 | -285.38
| 10600 | 0 | 0 | 10553.59 | 744.99 | -285.38
| 10800 | 0 | 0 | 10753.59 | 744.99 | -285.38
| 11000 | 0 | 0 | 10953.59 | 744.99 | -285.38
| 11200 | 0 | 0 | 11153.59 | 744.99 | -285.38
| 11400 | 0 | 0 | 11353.59 | 744.99 | -285.38
| 11600 | 0 | 0 | 11553.59 | 744.99 | -285.38
| 11800 | 0 | 0 | 11753.59 | 744.99 | -285.38
| 12000 | 0 | 0 | 11953.59 | 744.99 | -285.38
| 12200 | 0 | 0 | 12153.59 | 744.99 | -285.38
| 12241.41 | 0 | 0 | 12195 | 744.99 | -285.38

## Lookup (hidden)
North Reference | RetunValue | Grid Type | ReturnValue | Deviation Indicator | ReturnValue
| 2 |  | 0 |  | 2
True |  | SPCS-Colorado Central-NAD27 |  | Directional
Grid |  | SPCS-Colorado Central-NAD83 |  | High Angle
|  | SPCS-Colorado North-NAD27 |  | Horizontal
SPCS-Colorado North-NAD83
SPCS-Colorado South-NAD27
SPCS-Colorado South-NAD83
UTM-Zone 12 NAD27
UTM-Zone 12 NAD83
UTM-Zone 13 NAD27
UTM-Zone 13 NAD83