## Data
Header Information | measured depth (ft) | inclination (°) | azimuth (°) | true vertical depth (ft) | northing +N/-S (ft) | easting +E/-W (ft)
Operator Name | 0 | 0 | 55.5 | 0 | 0 | 0
KERR-MCGEE | 16 | 0 | 55.5 | 16 | 0 | 0
Operator Number | 60 | 0.1 | 55.5 | 60 | 0.02 | 0.03
47120 | 129 | 0.2 | 242.4 | 129 | 0 | -0.03
Well Name and Number | 227 | 0.1 | 98.4 | 227 | -0.09 | -0.09
SUMMIT 4C-29HZ | 326 | 0.1 | 22.6 | 326 | -0.02 | 0.03
API Number (if available) | 406 | 0.1 | 81.9 | 406 | 0.05 | 0.12
05-123-40173 | 486 | 0.4 | 20.9 | 486 | 0.32 | 0.29
Location: QQ SEC TWP RGE | 566 | 0.3 | 27.3 | 566 | 0.77 | 0.49
SEC.29-T2N-R65W | 646 | 0.2 | 351.8 | 646 | 1.09 | 0.56
Citing Type: Planned or Actual | 726 | 0.4 | 4.9 | 726 | 1.51 | 0.57
ACTUAL | 806 | 0.2 | 320.3 | 805.99 | 1.89 | 0.5
Deviation Indicator | 886 | 0.2 | 304.2 | 885.99 | 2.08 | 0.3
Horizontal | 966 | 0.2 | 355.3 | 965.99 | 2.3 | 0.17
North Reference | 1046 | 1.1 | 331.53 | 1045.99 | 3.11 | -0.21
True | 1081 | 1 | 334.4 | 1080.98 | 3.68 | -0.5
Grid Type | 1157 | 1.09 | 328.59 | 1156.97 | 4.9 | -1.16
#VALUE! | 1249 | 1.72 | 281.18 | 1248.94 | 5.91 | -2.97
| 1340 | 2.71 | 274.48 | 1339.87 | 6.34 | -6.46
| 1431 | 3.58 | 258.66 | 1430.74 | 5.95 | -11.39
| 1523 | 5.25 | 245.66 | 1522.46 | 3.65 | -18.04
| 1612 | 7.23 | 243.94 | 1610.93 | -0.48 | -26.78
| 1702 | 9.15 | 238.97 | 1700.01 | -6.66 | -38
| 1792 | 10.78 | 239.69 | 1788.65 | -14.6 | -51.4
| 1883 | 10.75 | 239.86 | 1878.05 | -23.16 | -66.09
| 1973 | 11.87 | 236.92 | 1966.3 | -32.42 | -81.1
| 2064 | 13.28 | 233.02 | 2055.12 | -43.82 | -97.3
| 2155 | 14.79 | 232.8 | 2143.4 | -57.13 | -114.9
| 2336 | 15.1 | 233.61 | 2318.28 | -85.08 | -152.28
| 2518 | 13.96 | 236.34 | 2494.45 | -111.32 | -189.64
| 2700 | 13.61 | 236.28 | 2671.21 | -135.37 | -225.72
| 2870 | 13.17 | 239.22 | 2836.59 | -156.39 | -259
| 3041 | 15.54 | 239 | 3002.24 | -178.16 | -295.37
| 3211 | 13.72 | 238.36 | 3166.72 | -200.46 | -332.06
| 3381 | 13.08 | 236.43 | 3332.09 | -221.68 | -365.25
| 3552 | 15.38 | 232.62 | 3497.84 | -246.15 | -399.4
| 3722 | 11.96 | 232.62 | 3663 | -270.53 | -431.32
| 3891 | 14.72 | 237.28 | 3827.43 | -292.77 | -463.3
| 4060 | 13.11 | 233.69 | 3991.47 | -315.73 | -496.81
| 4146 | 10.36 | 232.01 | 4075.66 | -326.27 | -510.77
| 4231 | 8.5 | 229.33 | 4159.51 | -335.07 | -521.56
| 4317 | 9.62 | 240.23 | 4244.44 | -342.78 | -532.62
| 4402 | 8.66 | 239.11 | 4328.36 | -349.59 | -544.28
| 4487 | 6.02 | 250.05 | 4412.66 | -354.4 | -553.96
| 4572 | 3.41 | 250.17 | 4497.37 | -356.78 | -560.53
| 4657 | 2.52 | 245.62 | 4582.25 | -358.41 | -564.61
| 4742 | 1 | 228.73 | 4667.21 | -359.67 | -566.87
| 4827 | 1.13 | 236.27 | 4752.2 | -360.62 | -568.12
| 4998 | 1.16 | 191.9 | 4923.16 | -363.25 | -569.88
| 5168 | 2.05 | 237.74 | 5093.1 | -366.56 | -572.81
| 5338 | 1.57 | 248.51 | 5263.02 | -369.03 | -577.55
| 5507 | 0.91 | 344.52 | 5431.99 | -368.59 | -580.06
| 5678 | 0.47 | 281.74 | 5602.98 | -367.14 | -581.11
| 5848 | 0.73 | 267.32 | 5772.97 | -367.05 | -582.87
| 6018 | 0.38 | 282.63 | 5942.96 | -366.97 | -584.5
| 6187 | 0.43 | 320.3 | 6111.96 | -366.36 | -585.46
| 6357 | 0.59 | 274.03 | 6281.95 | -365.81 | -586.74
| 6526 | 0.83 | 258.4 | 6450.94 | -366 | -588.8
| 6694 | 1.13 | 270.56 | 6618.91 | -366.22 | -591.65
| 6779 | 1.38 | 258.29 | 6703.89 | -366.42 | -593.49
| 6822 | 2.62 | 317.77 | 6746.87 | -365.8 | -594.66
| 6864 | 6.35 | 337.68 | 6788.74 | -362.94 | -596.19
| 6907 | 9.31 | 338.07 | 6831.33 | -357.51 | -598.39
| 6950 | 12.86 | 342.79 | 6873.52 | -349.71 | -601.11
| 6992 | 17.24 | 344.28 | 6914.07 | -339.25 | -604.18
| 7035 | 20.93 | 344.45 | 6954.7 | -325.71 | -607.96
| 7077 | 24.77 | 344.27 | 6993.4 | -310.01 | -612.36
| 7120 | 28.06 | 347.36 | 7031.91 | -291.47 | -617.02
| 7163 | 32.2 | 349.69 | 7069.09 | -270.32 | -621.28
| 7205 | 35.94 | 350.04 | 7103.87 | -247.16 | -625.42
| 7248 | 40.24 | 351.28 | 7137.71 | -220.99 | -629.71
| 7291 | 44.23 | 351.46 | 7169.54 | -192.42 | -634.05
| 7333 | 49.75 | 351.28 | 7198.18 | -162.07 | -638.65
| 7376 | 54.45 | 352.26 | 7224.59 | -128.49 | -643.5
| 7418 | 59.49 | 353.67 | 7247.47 | -93.56 | -647.8
| 7461 | 63.89 | 355.75 | 7267.86 | -55.87 | -651.27
| 7504 | 69.65 | 356.92 | 7284.82 | -16.46 | -653.79
| 7546 | 74.79 | 356.61 | 7297.64 | 23.46 | -656.05
| 7589 | 80.72 | 357.58 | 7306.75 | 65.41 | -658.17
| 7632 | 86.32 | 359.44 | 7311.6 | 108.1 | -659.28
| 7670 | 88.52 | 358.96 | 7313.31 | 146.06 | -659.81
| 7707 | 89.772 | 359.571 | 7313.87 | 183.05 | -660.28
| 7730 | 90.55 | 359.95 | 7313.8 | 206.05 | -660.38
| 7815 | 89.9 | 0.55 | 7313.47 | 291.04 | -660.01
| 7900 | 90.77 | 0.85 | 7312.97 | 376.04 | -658.97
| 7985 | 89.66 | 1.06 | 7312.65 | 461.02 | -657.55
| 8070 | 89.16 | 1.17 | 7313.53 | 546 | -655.9
| 8155 | 89.72 | 1.58 | 7314.36 | 630.97 | -653.86
| 8239 | 90.61 | 1.21 | 7314.12 | 714.95 | -651.82
| 8324 | 89.69 | 1.22 | 7313.89 | 799.93 | -650.01
| 8409 | 88.61 | 0.76 | 7315.15 | 884.9 | -648.55
| 8494 | 87.96 | 0.92 | 7317.7 | 969.85 | -647.3
| 8579 | 88.73 | 1.18 | 7320.15 | 1054.8 | -645.74
| 8664 | 89.75 | 1.14 | 7321.28 | 1139.78 | -644.02
| 8750 | 90.58 | 359.97 | 7321.03 | 1225.77 | -643.19
| 8835 | 90.33 | 359.91 | 7320.36 | 1310.77 | -643.28
| 8920 | 90.43 | 0.17 | 7319.79 | 1395.77 | -643.22
| 9005 | 90.89 | 0.72 | 7318.81 | 1480.76 | -642.56
| 9090 | 90.03 | 0.56 | 7318.13 | 1565.75 | -641.61
| 9176 | 90.58 | 1.29 | 7317.67 | 1651.74 | -640.22
| 9261 | 89.93 | 1.25 | 7317.3 | 1736.71 | -638.34
| 9346 | 90.49 | 0.18 | 7316.98 | 1821.7 | -637.28
| 9431 | 90.77 | 0.95 | 7316.05 | 1906.69 | -636.44
| 9517 | 91.04 | 359.79 | 7314.69 | 1992.68 | -635.88
| 9603 | 89.5 | 357.7 | 7314.29 | 2078.65 | -637.77
| 9688 | 88.76 | 357.28 | 7315.58 | 2163.56 | -641.49
| 9773 | 88.36 | 357.36 | 7317.71 | 2248.44 | -645.46
| 9858 | 89.59 | 357.56 | 7319.23 | 2333.34 | -649.23
| 9943 | 89.32 | 357.57 | 7320.04 | 2418.26 | -652.84
| 10028 | 89.2 | 357.77 | 7321.14 | 2503.18 | -656.29
| 10113 | 90.8 | 358.31 | 7321.14 | 2588.13 | -659.2
| 10199 | 90.55 | 358.76 | 7320.13 | 2674.1 | -661.4
| 10284 | 90.43 | 359.14 | 7319.4 | 2759.08 | -662.96
| 10369 | 90.33 | 357.55 | 7318.84 | 2844.04 | -665.41
| 10454 | 89.44 | 357.51 | 7319.01 | 2928.96 | -669.08
| 10537 | 90.36 | 357.44 | 7319.15 | 3011.88 | -672.73
| 10622 | 88.64 | 357.02 | 7319.89 | 3096.77 | -676.84
| 10708 | 90.18 | 356.41 | 7320.78 | 3182.62 | -681.77
| 10793 | 91.13 | 356 | 7319.81 | 3267.43 | -687.39
| 10878 | 89.93 | 355.79 | 7319.02 | 3352.21 | -693.48
| 10962 | 89.9 | 356.2 | 7319.15 | 3436 | -699.34
| 11046 | 89.66 | 357.53 | 7319.47 | 3519.87 | -703.94
| 11130 | 90.36 | 359.05 | 7319.45 | 3603.83 | -706.44
| 11215 | 90.37 | 358.17 | 7318.91 | 3688.8 | -708.51
| 11300 | 90.43 | 358.38 | 7318.32 | 3773.76 | -711.06
| 11385 | 89.01 | 357.62 | 7318.73 | 3858.71 | -714.03
| 11470 | 89.38 | 358.07 | 7319.93 | 3943.64 | -717.23
| 11556 | 91.44 | 357.88 | 7319.31 | 4029.58 | -720.26
| 11641 | 91.35 | 358.06 | 7317.24 | 4114.5 | -723.27
| 11726 | 90.36 | 357.64 | 7315.98 | 4199.43 | -726.46
| 11811 | 89.53 | 357.86 | 7316.06 | 4284.36 | -729.8
| 11897 | 90.43 | 357.75 | 7316.09 | 4370.3 | -733.09
| 11982 | 90.7 | 357.67 | 7315.25 | 4455.23 | -736.49
| 12067 | 90.33 | 357.5 | 7314.48 | 4540.15 | -740.07
| 12153 | 89.84 | 356.95 | 7314.36 | 4626.05 | -744.24
| 12238 | 89.87 | 357.25 | 7314.57 | 4710.94 | -748.54
| 12323 | 89.16 | 357.49 | 7315.29 | 4795.84 | -752.44
| 12338 | 88.98 | 357.29 | 7315.54 | 4810.83 | -753.12
| 12392 | 88.98 | 357.29 | 7316.5 | 4864.76 | -755.67

## Lookup (hidden)
North Reference | RetunValue | Grid Type | ReturnValue | Deviation Indicator | ReturnValue
| 2 |  | 0 |  | 4
True |  | SPCS-Colorado Central-NAD27 |  | Directional
Grid |  | SPCS-Colorado Central-NAD83 |  | High Angle
|  | SPCS-Colorado North-NAD27 |  | Horizontal
SPCS-Colorado North-NAD83
SPCS-Colorado South-NAD27
SPCS-Colorado South-NAD83
UTM-Zone 12 NAD27
UTM-Zone 12 NAD83
UTM-Zone 13 NAD27
UTM-Zone 13 NAD83