## Data
Header Information | measured depth (ft) | inclination (°) | azimuth (°) | true vertical depth (ft) | northing +N/-S (ft) | easting +E/-W (ft)
Operator Name | 0 | 0 | 162.3 | 0 | 0 | 0
KERR-MCGEE | 16 | 0 | 162.3 | 16 | 0 | 0
Operator Number | 59 | 0.4 | 162.3 | 59 | -0.14 | 0.05
47120 | 128 | 0.2 | 151.9 | 128 | -0.48 | 0.18
Well Name and Number | 226 | 0.3 | 345.7 | 226 | -0.38 | 0.19
SUMMIT 34C-32HZ | 325 | 0.1 | 356.6 | 325 | -0.04 | 0.12
API Number (if available) | 405 | 0.4 | 26 | 405 | 0.28 | 0.24
05-123-40167 | 485 | 0.4 | 19.4 | 484.99 | 0.79 | 0.46
Location: QQ SEC TWP RGE | 565 | 0.7 | 45.9 | 564.99 | 1.39 | 0.9
SEC.29-T2N-R65W | 645 | 0.4 | 46.2 | 644.99 | 1.93 | 1.45
Citing Type: Planned or Actual | 725 | 0.4 | 65.5 | 724.99 | 2.24 | 1.91
ACTUAL | 805 | 0.5 | 33.6 | 804.98 | 2.64 | 2.36
Deviation Indicator | 885 | 0.4 | 142.8 | 884.98 | 2.71 | 2.72
Horizontal | 965 | 0.8 | 139 | 964.98 | 2.07 | 3.25
North Reference | 1045 | 0.7 | 172 | 1044.97 | 1.16 | 3.69
True | 1084 | 0.8 | 179.8 | 1083.97 | 0.65 | 3.72
Grid Type | 1187 | 1.21 | 174.1 | 1186.95 | -1.15 | 3.84
#VALUE! | 1249 | 1.38 | 175.59 | 1248.94 | -2.54 | 3.96
| 1340 | 2.12 | 240.19 | 1339.9 | -4.47 | 2.58
| 1431 | 2.85 | 266.92 | 1430.82 | -5.43 | -1.14
| 1523 | 3.56 | 302.73 | 1522.68 | -4.01 | -5.82
| 1613 | 5.95 | 305.47 | 1612.37 | 0.21 | -11.97
| 1702 | 8.27 | 304.31 | 1700.67 | 6.5 | -21.02
| 1792 | 9.87 | 303.12 | 1789.55 | 14.36 | -32.83
| 1883 | 11.94 | 298.22 | 1878.9 | 23.07 | -47.65
| 1974 | 13.31 | 291.69 | 1967.7 | 31.4 | -65.68
| 2064 | 14.4 | 284.11 | 2055.09 | 37.95 | -86.17
| 2155 | 15.98 | 280.49 | 2142.91 | 42.99 | -109.46
| 2246 | 15.68 | 279.62 | 2230.46 | 47.33 | -133.9
| 2426 | 14.38 | 279.47 | 2404.3 | 55.07 | -179.93
| 2609 | 15.58 | 277.14 | 2581.08 | 61.87 | -226.73
| 2785 | 14.29 | 275.49 | 2751.13 | 66.88 | -271.81
| 2954 | 15.37 | 279.83 | 2914.5 | 72.7 | -314.64
| 3125 | 14.73 | 279.2 | 3079.64 | 80.05 | -358.43
| 3294 | 15 | 286.65 | 3242.99 | 89.75 | -400.6
| 3466 | 15 | 287.07 | 3409.13 | 102.66 | -443.2
| 3636 | 15.92 | 287.57 | 3572.98 | 116.16 | -486.46
| 3807 | 13.87 | 286.52 | 3738.23 | 129.07 | -528.47
| 3977 | 13.75 | 289.32 | 3903.31 | 141.54 | -567.07
| 4062 | 12.64 | 288.96 | 3986.07 | 147.91 | -585.4
| 4147 | 12 | 287.2 | 4069.11 | 153.54 | -602.64
| 4232 | 11.55 | 286.27 | 4152.32 | 158.54 | -619.25
| 4318 | 11.48 | 285.88 | 4236.59 | 163.29 | -635.74
| 4403 | 10.02 | 285.55 | 4320.1 | 167.59 | -651
| 4488 | 7.37 | 285.07 | 4404.11 | 170.99 | -663.39
| 4574 | 6.05 | 281.97 | 4489.52 | 173.36 | -673.15
| 4659 | 5.84 | 261.86 | 4574.07 | 173.68 | -681.82
| 4744 | 4.12 | 245.25 | 4658.75 | 171.79 | -688.87
| 4829 | 2.72 | 263.11 | 4743.6 | 170.27 | -693.65
| 4914 | 2.48 | 264.32 | 4828.52 | 169.85 | -697.48
| 4999 | 2.28 | 264.42 | 4913.44 | 169.5 | -700.99
| 5084 | 2.16 | 262.52 | 4998.38 | 169.13 | -704.26
| 5170 | 2.14 | 255.61 | 5084.32 | 168.52 | -707.43
| 5255 | 0.17 | 289.65 | 5169.3 | 168.16 | -709.08
| 5425 | 0.26 | 31.01 | 5339.3 | 168.58 | -709.12
| 5596 | 0.55 | 17.62 | 5510.29 | 169.7 | -708.67
| 5767 | 0.58 | 346.2 | 5681.28 | 171.32 | -708.63
| 5937 | 0.83 | 322.38 | 5851.27 | 173.13 | -709.59
| 6107 | 0.58 | 357.32 | 6021.26 | 174.96 | -710.38
| 6277 | 0.88 | 43.49 | 6191.25 | 176.77 | -709.52
| 6448 | 0.38 | 16.95 | 6362.24 | 178.27 | -708.45
| 6618 | 0.58 | 315.39 | 6532.23 | 179.42 | -708.89
| 6788 | 0.71 | 299.62 | 6702.22 | 180.55 | -710.41
| 6829 | 0.56 | 249.33 | 6743.22 | 180.6 | -710.82
| 6872 | 4.93 | 181.9 | 6786.16 | 178.68 | -711.08
| 6915 | 11.25 | 180.1 | 6828.71 | 172.64 | -711.15
| 6957 | 16.89 | 177.32 | 6869.44 | 162.44 | -710.87
| 7000 | 21.93 | 175.34 | 6909.98 | 148.18 | -709.92
| 7042 | 23.63 | 174.84 | 6948.7 | 131.98 | -708.53
| 7085 | 28.14 | 176 | 6987.38 | 113.27 | -707.05
| 7128 | 34.35 | 178.27 | 7024.13 | 91.01 | -705.97
| 7170 | 39.86 | 181.2 | 7057.61 | 65.69 | -705.9
| 7213 | 43.78 | 181.97 | 7089.65 | 37.03 | -706.7
| 7255 | 47.53 | 182.03 | 7119 | 7.02 | -707.74
| 7298 | 50.25 | 181.34 | 7147.27 | -25.36 | -708.69
| 7340 | 53.14 | 181.36 | 7173.3 | -58.3 | -709.47
| 7383 | 55.95 | 180.65 | 7198.24 | -93.32 | -710.08
| 7425 | 57.95 | 180.33 | 7221.15 | -128.52 | -710.38
| 7468 | 61.09 | 178.71 | 7242.96 | -165.57 | -710.06
| 7511 | 66.83 | 178.9 | 7261.83 | -204.18 | -709.26
| 7553 | 71.61 | 179.76 | 7276.72 | -243.44 | -708.8
| 7596 | 75.94 | 180.24 | 7288.74 | -284.71 | -708.8
| 7639 | 80.91 | 180.7 | 7297.36 | -326.83 | -709.15
| 7681 | 84.48 | 181.58 | 7302.7 | -368.47 | -709.98
| 7714 | 88.86 | 181.01 | 7304.62 | -401.4 | -710.73
| 7751 | 90.844 | 181.64 | 7304.71 | -438.38 | -711.58
| 7761 | 91.38 | 181.81 | 7304.52 | -448.38 | -711.88
| 7811 | 91.84 | 181.69 | 7303.11 | -498.33 | -713.41
| 7896 | 92.24 | 181.77 | 7300.09 | -583.24 | -715.97
| 7981 | 91.13 | 181.25 | 7297.59 | -668.17 | -718.21
| 8066 | 90.39 | 180.89 | 7296.46 | -753.15 | -719.8
| 8151 | 90.24 | 180.78 | 7295.99 | -838.14 | -721.04
| 8236 | 90.12 | 180.9 | 7295.73 | -923.13 | -722.28
| 8323 | 89.96 | 180.89 | 7295.67 | -1010.12 | -723.64
| 8408 | 89.63 | 180.71 | 7295.97 | -1095.11 | -724.83
| 8493 | 89.04 | 179.89 | 7296.96 | -1180.1 | -725.27
| 8578 | 90.09 | 179.78 | 7297.6 | -1265.1 | -725.03
| 8663 | 89.32 | 179.42 | 7298.04 | -1350.1 | -724.44
| 8749 | 89.69 | 179.92 | 7298.78 | -1436.09 | -723.94
| 8834 | 90.86 | 178.87 | 7298.37 | -1521.08 | -723.04
| 8919 | 90.73 | 179.04 | 7297.2 | -1606.06 | -721.49
| 9004 | 91.02 | 179.03 | 7295.9 | -1691.04 | -720.06
| 9089 | 89.63 | 178.78 | 7295.42 | -1776.02 | -718.44
| 9174 | 90.09 | 178.14 | 7295.62 | -1860.99 | -716.15
| 9259 | 88.95 | 178.79 | 7296.34 | -1945.95 | -713.88
| 9345 | 89.56 | 178.73 | 7297.45 | -2031.92 | -712.02
| 9430 | 89.44 | 179.46 | 7298.2 | -2116.91 | -710.67
| 9515 | 89.93 | 179.27 | 7298.66 | -2201.9 | -709.73
| 9601 | 89.19 | 179.01 | 7299.32 | -2287.89 | -708.44
| 9685 | 89.56 | 179.77 | 7300.24 | -2371.88 | -707.55
| 9771 | 89.69 | 180.09 | 7300.8 | -2457.88 | -707.44
| 9856 | 87.99 | 179.59 | 7302.52 | -2542.86 | -707.2
| 9941 | 88.12 | 179.45 | 7305.41 | -2627.8 | -706.49
| 10026 | 88.33 | 179.62 | 7308.04 | -2712.76 | -705.8
| 10111 | 88.09 | 179.8 | 7310.7 | -2797.72 | -705.37
| 10197 | 89.44 | 180.06 | 7312.55 | -2883.7 | -705.27
| 10282 | 90.24 | 180.01 | 7312.79 | -2968.69 | -705.32
| 10367 | 88.89 | 180.53 | 7313.43 | -3053.69 | -705.72
| 10452 | 88.2 | 180.47 | 7315.59 | -3138.66 | -706.46
| 10538 | 88.45 | 180.59 | 7318.1 | -3224.62 | -707.26
| 10623 | 87.62 | 180.56 | 7321.02 | -3309.56 | -708.11
| 10708 | 89.22 | 181.13 | 7323.36 | -3394.52 | -709.36
| 10793 | 89.96 | 180.98 | 7323.97 | -3479.5 | -710.93
| 10878 | 90.7 | 180.52 | 7323.48 | -3564.49 | -712.04
| 10963 | 91.07 | 181.14 | 7322.17 | -3649.47 | -713.27
| 11049 | 90.21 | 180.24 | 7321.21 | -3735.46 | -714.31
| 11134 | 89.07 | 180.39 | 7321.74 | -3820.45 | -714.77
| 11219 | 89.35 | 179.96 | 7322.91 | -3905.44 | -715.03
| 11304 | 89.38 | 180.45 | 7323.86 | -3990.44 | -715.34
| 11389 | 89.47 | 180.36 | 7324.71 | -4075.43 | -715.94
| 11473 | 89.41 | 180.49 | 7325.53 | -4159.43 | -716.56
| 11558 | 89.62 | 180.12 | 7326.25 | -4244.42 | -717.01
| 11643 | 89.81 | 180.24 | 7326.67 | -4329.42 | -717.28
| 11728 | 88.95 | 180.9 | 7327.59 | -4414.41 | -718.13
| 11814 | 87.99 | 180.66 | 7329.89 | -4500.37 | -719.3
| 11899 | 87.47 | 180.13 | 7333.25 | -4585.3 | -719.88
| 11984 | 88.18 | 180.1 | 7336.48 | -4670.24 | -720.05
| 12070 | 91.17 | 181.74 | 7336.97 | -4756.21 | -721.43
| 12154 | 91.14 | 181.68 | 7335.27 | -4840.16 | -723.94
| 12239 | 90.73 | 181.57 | 7333.89 | -4925.11 | -726.35
| 12325 | 90.21 | 181.07 | 7333.18 | -5011.09 | -728.33
| 12410 | 89.38 | 180.47 | 7333.49 | -5096.08 | -729.47
| 12495 | 89.41 | 180.77 | 7334.38 | -5181.07 | -730.39
| 12580 | 90.12 | 180.45 | 7334.73 | -5266.06 | -731.3
| 12666 | 89.59 | 180.53 | 7334.95 | -5352.06 | -732.03
| 12751 | 89.69 | 179.79 | 7335.48 | -5437.06 | -732.27
| 12836 | 89.38 | 179.95 | 7336.17 | -5522.05 | -732.08
| 12921 | 88.86 | 179.85 | 7337.48 | -5607.04 | -731.93
| 12964 | 88.92 | 180.07 | 7338.31 | -5650.03 | -731.9
| 13020 | 88.92 | 180.07 | 7339.37 | -5706.02 | -731.97

## Lookup (hidden)
North Reference | RetunValue | Grid Type | ReturnValue | Deviation Indicator | ReturnValue
| 2 |  | 0 |  | 4
True |  | SPCS-Colorado Central-NAD27 |  | Directional
Grid |  | SPCS-Colorado Central-NAD83 |  | High Angle
|  | SPCS-Colorado North-NAD27 |  | Horizontal
SPCS-Colorado North-NAD83
SPCS-Colorado South-NAD27
SPCS-Colorado South-NAD83
UTM-Zone 12 NAD27
UTM-Zone 12 NAD83
UTM-Zone 13 NAD27
UTM-Zone 13 NAD83