## Data
Header Information | measured depth (ft) | inclination (°) | azimuth (°) | true vertical depth (ft) | northing +N/-S (ft) | easting +E/-W (ft)
Operator Name | 0 | 0 | 89.4 | 0 | 0 | 0
KERR-MCGEE | 16 | 0 | 89.4 | 16 | 0 | 0
Operator Number | 59 | 0.4 | 89.4 | 59 | 0 | 0.15
47120 | 128 | 0.4 | 100.8 | 128 | -0.04 | 0.63
Well Name and Number | 226 | 0.4 | 123.9 | 226 | -0.3 | 1.25
SUMMIT 30N-29HZ | 325 | 0.4 | 98.4 | 324.99 | -0.54 | 1.88
API Number (if available) | 405 | 0.4 | 119.9 | 404.99 | -0.72 | 2.39
05-123-40177 | 485 | 0.1 | 98.4 | 484.99 | -0.87 | 2.71
Location: QQ SEC TWP RGE | 565 | 0.1 | 290.7 | 564.99 | -0.85 | 2.71
SEC.29-T2N-R65W | 645 | 0.3 | 51.7 | 644.99 | -0.7 | 2.81
Citing Type: Planned or Actual | 725 | 0.1 | 6.3 | 724.99 | -0.5 | 2.98
ACTUAL | 805 | 0.1 | 207.3 | 804.99 | -0.49 | 2.96
Deviation Indicator | 885 | 0.3 | 209.5 | 884.99 | -0.74 | 2.82
Horizontal | 965 | 0.1 | 70.8 | 964.99 | -0.9 | 2.78
North Reference | 1045 | 0.3 | 77.9 | 1044.99 | -0.83 | 3.05
True | 1073 | 0.2 | 127.5 | 1072.99 | -0.84 | 3.16
Grid Type | 1157 | 0.24 | 129.11 | 1156.99 | -1.04 | 3.42
#VALUE! | 1249 | 0.44 | 117.86 | 1248.99 | -1.33 | 3.88
| 1340 | 1.58 | 239.85 | 1339.98 | -2.12 | 3.1
| 1431 | 2.76 | 264.75 | 1430.91 | -2.96 | -0.16
| 1523 | 5.32 | 264.4 | 1522.67 | -3.57 | -6.61
| 1613 | 7.28 | 258.81 | 1612.13 | -5.09 | -16.36
| 1702 | 8.45 | 248.5 | 1700.29 | -8.58 | -27.98
| 1793 | 10.22 | 244.32 | 1790.08 | -14.53 | -41.48
| 1883 | 11.95 | 243.78 | 1878.4 | -22.11 | -57.03
| 1974 | 13.4 | 242.74 | 1967.18 | -31.1 | -74.86
| 2064 | 14.98 | 244.85 | 2054.43 | -40.82 | -94.66
| 2155 | 16.46 | 247.4 | 2142.03 | -50.77 | -117.21
| 2246 | 18.1 | 245.91 | 2228.92 | -61.5 | -142.02
| 2336 | 17.31 | 244.09 | 2314.66 | -73.05 | -166.82
| 2518 | 17.59 | 240.49 | 2488.29 | -98.43 | -215.11
| 2700 | 18.83 | 246.07 | 2661.18 | -123.9 | -265.9
| 2871 | 16.08 | 244.72 | 2824.29 | -145.21 | -312.55
| 3041 | 18.49 | 251.19 | 2986.62 | -163.96 | -359.36
| 3212 | 19.37 | 250.1 | 3148.37 | -182.35 | -411.7
| 3382 | 16.52 | 247.46 | 3310.08 | -201.22 | -460.54
| 3553 | 17.13 | 253.6 | 3473.78 | -217.65 | -507.16
| 3723 | 16.96 | 256.34 | 3636.31 | -230.57 | -555.27
| 3892 | 19.24 | 246.12 | 3796.98 | -247.67 | -604.7
| 4061 | 16.53 | 245.15 | 3957.8 | -269.05 | -651.99
| 4232 | 16.28 | 247.75 | 4121.84 | -288.35 | -696.24
| 4403 | 19.72 | 246.35 | 4284.44 | -309.01 | -744.87
| 4488 | 17.87 | 245.22 | 4364.91 | -320.23 | -769.85
| 4573 | 14.99 | 243.82 | 4446.43 | -330.54 | -791.56
| 4658 | 12.88 | 243.98 | 4528.92 | -339.55 | -809.94
| 4743 | 12.09 | 241.73 | 4611.91 | -347.92 | -826.29
| 4828 | 10.58 | 238.71 | 4695.25 | -356.19 | -840.8
| 4914 | 9.13 | 242.47 | 4779.98 | -363.45 | -853.6
| 5083 | 2.26 | 219.49 | 4948.06 | -372.23 | -867.63
| 5254 | 1.26 | 111.31 | 5119.01 | -375.51 | -868.02
| 5423 | 1.18 | 108.61 | 5287.97 | -376.74 | -864.64
| 5593 | 0.94 | 78.31 | 5457.95 | -377.02 | -861.61
| 5764 | 0.46 | 45.12 | 5628.93 | -376.25 | -859.75
| 5934 | 0.37 | 232.55 | 5798.93 | -376.1 | -859.71
| 6103 | 1.71 | 298.32 | 5967.9 | -375.24 | -862.36
| 6273 | 0.47 | 296.51 | 6137.87 | -373.72 | -865.22
| 6444 | 1.01 | 252 | 6308.86 | -373.88 | -867.28
| 6612 | 0.34 | 306.52 | 6476.84 | -374.04 | -869.09
| 6695 | 0.9 | 262.28 | 6559.84 | -373.98 | -869.93
| 6738 | 3.57 | 342.96 | 6602.81 | -372.74 | -870.66
| 6780 | 7.39 | 353.43 | 6644.61 | -368.81 | -871.35
| 6823 | 10.6 | 356.92 | 6687.08 | -362.11 | -871.88
| 6865 | 13.75 | 358.25 | 6728.13 | -353.26 | -872.24
| 6908 | 17.82 | 358.05 | 6769.5 | -341.57 | -872.62
| 6951 | 21.54 | 0.67 | 6809.98 | -327.1 | -872.75
| 6993 | 25.23 | 1.83 | 6848.52 | -310.44 | -872.37
| 7036 | 28.93 | 1.47 | 6886.8 | -290.87 | -871.82
| 7078 | 32.85 | 3.03 | 6922.84 | -269.33 | -870.95
| 7121 | 36.54 | 2.89 | 6958.19 | -244.9 | -869.69
| 7164 | 41.99 | 1.6 | 6991.46 | -217.71 | -868.64
| 7206 | 46.51 | 2.72 | 7021.54 | -188.43 | -867.53
| 7249 | 51.34 | 1.37 | 7049.79 | -156.05 | -866.38
| 7291 | 55.23 | 359.37 | 7074.89 | -122.39 | -866.18
| 7334 | 60.66 | 358.74 | 7097.71 | -85.97 | -866.79
| 7377 | 65.77 | 359.27 | 7117.08 | -47.6 | -867.45
| 7419 | 71.58 | 1.07 | 7132.35 | -8.49 | -867.32
| 7462 | 76.95 | 1.92 | 7144 | 32.87 | -866.24
| 7505 | 81.33 | 1.83 | 7152.1 | 75.06 | -864.86
| 7547 | 83.15 | 2.8 | 7157.77 | 116.64 | -863.18
| 7590 | 85.43 | 2.43 | 7162.05 | 159.38 | -861.22
| 7625 | 86.8 | 1.49 | 7164.42 | 194.28 | -860.03
| 7662 | 87.397 | 1.048 | 7166.3 | 231.22 | -859.21
| 7682 | 87.72 | 0.81 | 7167.15 | 251.2 | -858.89
| 7730 | 87.78 | 0.71 | 7169.03 | 299.16 | -858.25
| 7815 | 86.77 | 359.56 | 7173.07 | 384.06 | -858.05
| 7900 | 87.52 | 359.96 | 7177.31 | 468.95 | -858.41
| 7986 | 89.26 | 359.69 | 7179.72 | 554.92 | -858.67
| 8071 | 90.03 | 0.71 | 7180.25 | 639.91 | -858.37
| 8155 | 90.98 | 0.48 | 7179.51 | 723.9 | -857.5
| 8324 | 90.92 | 0.6 | 7176.71 | 892.87 | -855.91
| 8494 | 90.61 | 1.26 | 7174.44 | 1062.83 | -853.15
| 8665 | 90.06 | 359.97 | 7173.44 | 1233.82 | -851.31
| 8835 | 90.39 | 0.09 | 7172.77 | 1403.82 | -851.22
| 9006 | 89.63 | 0.21 | 7172.74 | 1574.81 | -850.78
| 9176 | 89.47 | 358.81 | 7174.08 | 1744.8 | -852.23
| 9346 | 90.24 | 359.1 | 7174.51 | 1914.77 | -855.33
| 9517 | 89.84 | 359.11 | 7174.39 | 2085.75 | -858
| 9687 | 89.38 | 358.64 | 7175.54 | 2255.71 | -861.34
| 9856 | 90.95 | 359.57 | 7175.06 | 2424.68 | -863.98
| 10026 | 90.52 | 359.15 | 7172.88 | 2594.65 | -865.88
| 10197 | 91.11 | 359.31 | 7170.44 | 2765.62 | -868.18
| 10367 | 89.38 | 359.29 | 7169.72 | 2935.6 | -870.25
| 10536 | 89.81 | 1.15 | 7170.91 | 3104.59 | -869.6
| 10706 | 89.69 | 359.65 | 7171.65 | 3274.58 | -868.42
| 10876 | 90 | 2.36 | 7172.11 | 3444.53 | -865.44
| 11045 | 89.13 | 358.89 | 7173.4 | 3613.49 | -863.59
| 11213 | 89.07 | 357.61 | 7176.04 | 3781.39 | -868.72
| 11384 | 89.01 | 357.26 | 7178.9 | 3952.19 | -876.37
| 11554 | 88.39 | 358.29 | 7182.76 | 4122.02 | -882.97
| 11724 | 90.12 | 357.7 | 7184.97 | 4291.89 | -888.92
| 11895 | 90.43 | 357.79 | 7184.15 | 4462.76 | -895.65
| 12066 | 89.32 | 358.36 | 7184.52 | 4633.66 | -901.39
| 12241 | 89.41 | 358.64 | 7186.46 | 4808.59 | -905.97
| 12297 | 89.41 | 358.64 | 7187.04 | 4864.57 | -907.3

## Lookup (hidden)
North Reference | RetunValue | Grid Type | ReturnValue | Deviation Indicator | ReturnValue
| 2 |  | 0 |  | 4
True |  | SPCS-Colorado Central-NAD27 |  | Directional
Grid |  | SPCS-Colorado Central-NAD83 |  | High Angle
|  | SPCS-Colorado North-NAD27 |  | Horizontal
SPCS-Colorado North-NAD83
SPCS-Colorado South-NAD27
SPCS-Colorado South-NAD83
UTM-Zone 12 NAD27
UTM-Zone 12 NAD83
UTM-Zone 13 NAD27
UTM-Zone 13 NAD83