## Data
Header Information | measured depth (ft) | inclination (°) | azimuth (°) | true vertical depth (ft) | northing +N/-S (ft) | easting +E/-W (ft)
Operator Name | 0 | 0 | 0 | 0 | 0 | 0
WPX Energy Rocky Mountain, LLC | 120 | 0 | 0 | 120 | 0 | 0
Operator Number | 200 | 1.6 | 111.4543 | 199.99 | -0.41 | 1.04
96850 | 400 | 5.6 | 111.4543 | 399.55 | -5 | 12.73
Well Name and Number | 600 | 9.6 | 111.4543 | 597.76 | -14.67 | 37.34
FEDERAL RGU 322-1-298 | 602.37 | 9.6475 | 111.4543 | 600.1 | -14.82 | 37.71
API Number (if available) | 800 | 9.6475 | 111.4543 | 794.93 | -26.93 | 68.53
| 1000 | 9.6475 | 111.4543 | 992.1 | -39.19 | 99.73
Location: QQ SEC TWP RGE | 1200 | 9.6475 | 111.4543 | 1189.27 | -51.45 | 130.92
SWNW, Sec. T2S, R98W | 1400 | 9.6475 | 111.4543 | 1386.44 | -63.71 | 162.12
Citing Type: Planned or Actual | 1600 | 9.6475 | 111.4543 | 1583.61 | -75.97 | 193.31
Actual | 1800 | 9.6475 | 111.4543 | 1780.79 | -88.23 | 224.51
Deviation Indicator | 2000 | 9.6475 | 111.4543 | 1977.96 | -100.49 | 255.7
Directional | 2200 | 9.6475 | 111.4543 | 2175.13 | -112.75 | 286.9
North Reference | 2400 | 9.6475 | 111.4543 | 2372.3 | -125.01 | 318.09
True | 2600 | 9.6475 | 111.4543 | 2569.47 | -137.27 | 349.29
Grid Type | 2800 | 9.6475 | 111.4543 | 2766.64 | -149.52 | 380.48
#VALUE! | 3000 | 9.6475 | 111.4543 | 2963.82 | -161.78 | 411.67
| 3200 | 9.6475 | 111.4543 | 3160.99 | -174.04 | 442.87
| 3400 | 9.6475 | 111.4543 | 3358.16 | -186.3 | 474.06
| 3600 | 9.6475 | 111.4543 | 3555.33 | -198.56 | 505.26
| 3800 | 9.6475 | 111.4543 | 3752.5 | -210.82 | 536.45
| 4000 | 9.6475 | 111.4543 | 3949.67 | -223.08 | 567.65
| 4200 | 9.6475 | 111.4543 | 4146.84 | -235.34 | 598.84
| 4400 | 9.6475 | 111.4543 | 4344.02 | -247.6 | 630.04
| 4600 | 9.6475 | 111.4543 | 4541.19 | -259.86 | 661.23
| 4800 | 9.6475 | 111.4543 | 4738.36 | -272.12 | 692.43
| 5000 | 9.6475 | 111.4543 | 4935.53 | -284.38 | 723.62
| 5200 | 9.6475 | 111.4543 | 5132.7 | -296.64 | 754.82
| 5400 | 9.6475 | 111.4543 | 5329.87 | -308.89 | 786.01
| 5600 | 9.6475 | 111.4543 | 5527.04 | -321.15 | 817.21
| 5800 | 9.6475 | 111.4543 | 5724.22 | -333.41 | 848.4
| 6000 | 9.6475 | 111.4543 | 5921.39 | -345.67 | 879.6
| 6200 | 9.6475 | 111.4543 | 6118.56 | -357.93 | 910.79
| 6400 | 9.6475 | 111.4543 | 6315.73 | -370.19 | 941.99
| 6439.7 | 9.6475 | 111.4543 | 6354.87 | -372.62 | 948.18
| 6600 | 7.243 | 111.4543 | 6513.42 | -381.23 | 970.09
| 6800 | 4.243 | 111.4543 | 6712.39 | -388.55 | 988.71
| 7000 | 1.243 | 111.4543 | 6912.14 | -392.05 | 997.62
| 7082.87 | 0 | 0 | 6995 | -392.38 | 998.45
| 7200 | 0 | 0 | 7112.13 | -392.38 | 998.45
| 7382.87 | 0 | 0 | 7295 | -392.38 | 998.45
| 7400 | 0 | 0 | 7312.13 | -392.38 | 998.45
| 7600 | 0 | 0 | 7512.13 | -392.38 | 998.45
| 7800 | 0 | 0 | 7712.13 | -392.38 | 998.45
| 8000 | 0 | 0 | 7912.13 | -392.38 | 998.45
| 8200 | 0 | 0 | 8112.13 | -392.38 | 998.45
| 8400 | 0 | 0 | 8312.13 | -392.38 | 998.45
| 8600 | 0 | 0 | 8512.13 | -392.38 | 998.45
| 8800 | 0 | 0 | 8712.13 | -392.38 | 998.45
| 9000 | 0 | 0 | 8912.13 | -392.38 | 998.45
| 9200 | 0 | 0 | 9112.13 | -392.38 | 998.45
| 9400 | 0 | 0 | 9312.13 | -392.38 | 998.45
| 9600 | 0 | 0 | 9512.13 | -392.38 | 998.45
| 9800 | 0 | 0 | 9712.13 | -392.38 | 998.45
| 10000 | 0 | 0 | 9912.13 | -392.38 | 998.45
| 10200 | 0 | 0 | 10112.13 | -392.38 | 998.45
| 10400 | 0 | 0 | 10312.13 | -392.38 | 998.45
| 10600 | 0 | 0 | 10512.13 | -392.38 | 998.45
| 10800 | 0 | 0 | 10712.13 | -392.38 | 998.45
| 11000 | 0 | 0 | 10912.13 | -392.38 | 998.45
| 11200 | 0 | 0 | 11112.13 | -392.38 | 998.45
| 11400 | 0 | 0 | 11312.13 | -392.38 | 998.45
| 11600 | 0 | 0 | 11512.13 | -392.38 | 998.45
| 11800 | 0 | 0 | 11712.13 | -392.38 | 998.45
| 12000 | 0 | 0 | 11912.13 | -392.38 | 998.45
| 12200 | 0 | 0 | 12112.13 | -392.38 | 998.45
| 12282.87 | 0 | 0 | 12195 | -392.38 | 998.45

## Lookup (hidden)
North Reference | RetunValue | Grid Type | ReturnValue | Deviation Indicator | ReturnValue
| 2 |  | 0 |  | 2
True |  | SPCS-Colorado Central-NAD27 |  | Directional
Grid |  | SPCS-Colorado Central-NAD83 |  | High Angle
|  | SPCS-Colorado North-NAD27 |  | Horizontal
SPCS-Colorado North-NAD83
SPCS-Colorado South-NAD27
SPCS-Colorado South-NAD83
UTM-Zone 12 NAD27
UTM-Zone 12 NAD83
UTM-Zone 13 NAD27
UTM-Zone 13 NAD83