## Data
Header Information | measured depth (ft) | inclination (°) | azimuth (°) | true vertical depth (ft) | northing +N/-S (ft) | easting +E/-W (ft)
Operator Name | 0 | 0 | 0 | 0 | 0 | 0
Encana Oil & Gas (USA) Inc. | 140 | 0.35 | 15.47 | 140 | 0.41 | 0.11
Operator Number | 232 | 0.18 | 260.33 | 232 | 0.66 | 0.05
100185 | 323 | 0.53 | 124.98 | 323 | 0.39 | 0.25
Well Name and Number | 416 | 0.26 | 348.84 | 416 | 0.35 | 0.56
Dale 4F-20H-O264 | 507 | 0.79 | 105.03 | 506.99 | 0.39 | 1.13
API Number (if available) | 598 | 1.58 | 146.34 | 597.97 | -0.81 | 2.43
05-123-39731 | 690 | 2.82 | 129.46 | 689.91 | -3.31 | 4.88
Location: QQ SEC TWP RGE | 781 | 3.78 | 130.87 | 780.75 | -6.69 | 8.88
Section 20 | 873 | 4.75 | 136.23 | 872.5 | -11.43 | 13.8
Citing Type: Planned or Actual | 964 | 5.81 | 134.12 | 963.11 | -17.36 | 19.72
ACTUAL | 1055 | 5.19 | 128.76 | 1053.69 | -23.14 | 26.23
Deviation Indicator | 1086 | 5.01 | 129.99 | 1084.57 | -24.89 | 28.36
Horizontal | 1177 | 4.84 | 127 | 1175.23 | -29.75 | 34.47
North Reference | 1269 | 6.25 | 136.05 | 1266.8 | -35.69 | 41.05
True | 1340 | 8.65 | 134.35 | 1337.2 | -42.21 | 47.55
Grid Type | 1524 | 9.37 | 139.38 | 1518.93 | -63.25 | 67.2
#VALUE! | 1706 | 10.59 | 134.25 | 1698.18 | -86.17 | 88.82
| 1889 | 10.54 | 131.12 | 1878.08 | -108.91 | 113.48
| 2072 | 10.03 | 129.74 | 2058.13 | -130.1 | 138.34
| 2254 | 9.45 | 126.34 | 2237.51 | -149.09 | 162.56
| 2437 | 9.04 | 130.46 | 2418.14 | -167.32 | 185.6
| 2621 | 10.92 | 132.77 | 2599.34 | -188.54 | 209.4
| 2804 | 8.3 | 129.24 | 2779.76 | -208.67 | 232.36
| 2994 | 11.27 | 132 | 2966.98 | -229.77 | 256.78
| 3183 | 9.44 | 128.67 | 3152.89 | -251.82 | 282.61
| 3373 | 10.37 | 122.22 | 3340.07 | -270.67 | 309.24
| 3563 | 8.35 | 118.81 | 3527.53 | -286.44 | 335.8
| 3753 | 7.38 | 122.97 | 3715.74 | -299.73 | 358.13
| 3942 | 4.59 | 127 | 3903.69 | -310.89 | 374.36
| 4131 | 0.99 | 146.08 | 4092.44 | -316.79 | 381.31
| 4320 | 0.69 | 152.89 | 4281.42 | -319.16 | 382.74
| 4510 | 0.43 | 197.25 | 4471.41 | -320.86 | 383.05
| 4700 | 2.3 | 43.63 | 4661.37 | -318.78 | 385.47
| 4890 | 0.65 | 290.21 | 4851.32 | -315.65 | 387.09
| 5081 | 1.18 | 302.33 | 5042.29 | -314.22 | 384.41
| 5271 | 0.87 | 266 | 5232.26 | -313.28 | 381.32
| 5461 | 0.96 | 338.37 | 5422.24 | -311.9 | 379.29
| 5652 | 0.74 | 56.87 | 5613.23 | -309.74 | 379.73
| 5842 | 1.07 | 56.76 | 5803.2 | -308.09 | 382.25
| 6033 | 1.41 | 73.11 | 5994.16 | -306.43 | 385.99
| 6223 | 1.6 | 77.63 | 6184.09 | -305.19 | 390.81
| 6319 | 1.91 | 77.86 | 6280.05 | -304.56 | 393.69
| 6414 | 4.53 | 3.09 | 6374.92 | -300.48 | 395.44
| 6509 | 13.37 | 355.36 | 6468.67 | -285.76 | 394.75
| 6605 | 19.59 | 351.7 | 6560.69 | -258.74 | 391.53
| 6700 | 29.33 | 356.53 | 6647.07 | -219.66 | 387.81
| 6795 | 42.41 | 0.3 | 6723.89 | -164.15 | 386.56
| 6890 | 50.66 | 357.12 | 6789.2 | -95.3 | 384.88
| 6985 | 60.06 | 359.07 | 6843.14 | -17.27 | 382.36
| 7080 | 72.18 | 0.7 | 6881.53 | 69.43 | 382.25
| 7176 | 80.99 | 1.76 | 6903.78 | 162.69 | 384.26
| 7253 | 86.03 | 3.28 | 6912.48 | 239.1 | 387.63
| 7357 | 89.36 | 1.38 | 6916.66 | 342.91 | 391.85
| 7449 | 89.63 | 0.89 | 6917.47 | 434.89 | 393.68
| 7541 | 89.46 | 359.77 | 6918.2 | 526.88 | 394.21
| 7633 | 88.66 | 359.23 | 6919.71 | 618.86 | 393.4
| 7728 | 90.44 | 0.1 | 6920.46 | 713.85 | 392.85
| 7823 | 90.97 | 359.76 | 6919.29 | 808.85 | 392.73
| 7918 | 90.27 | 359.34 | 6918.26 | 903.84 | 391.99
| 8013 | 90.47 | 359.26 | 6917.65 | 998.83 | 390.83
| 8109 | 89.77 | 359.86 | 6917.45 | 1094.82 | 390.09
| 8204 | 88.99 | 0.23 | 6918.47 | 1189.82 | 390.16
| 8299 | 88.96 | 0.34 | 6920.17 | 1284.8 | 390.64
| 8394 | 89.09 | 0.16 | 6921.79 | 1379.79 | 391.05
| 8489 | 88.69 | 0.15 | 6923.63 | 1474.77 | 391.31
| 8584 | 89.13 | 0.81 | 6925.44 | 1569.75 | 392.1
| 8680 | 89.23 | 0.4 | 6926.81 | 1665.73 | 393.12
| 8775 | 88.39 | 1 | 6928.79 | 1760.7 | 394.28
| 8871 | 89.4 | 1.24 | 6930.64 | 1856.67 | 396.15
| 8966 | 88.59 | 359.92 | 6932.3 | 1951.64 | 397.11
| 9061 | 89.87 | 359.76 | 6933.58 | 2046.63 | 396.85
| 9156 | 90.1 | 359.48 | 6933.6 | 2141.63 | 396.22
| 9252 | 90.27 | 359.28 | 6933.29 | 2237.62 | 395.18
| 9347 | 90.13 | 359.06 | 6932.96 | 2332.61 | 393.8
| 9442 | 90.97 | 359.01 | 6932.05 | 2427.59 | 392.2
| 9537 | 91.71 | 358.54 | 6929.83 | 2522.55 | 390.17
| 9632 | 91.58 | 358.8 | 6927.1 | 2617.48 | 387.97
| 9727 | 90.54 | 358.15 | 6925.34 | 2712.43 | 385.44
| 9822 | 89.76 | 359.42 | 6925.1 | 2807.4 | 383.43
| 9917 | 89.46 | 0.76 | 6925.74 | 2902.4 | 383.58
| 10013 | 88.42 | 0.26 | 6927.52 | 2998.38 | 384.43
| 10108 | 88.62 | 359.29 | 6929.97 | 3093.34 | 384.06
| 10203 | 89.6 | 0.1 | 6931.45 | 3188.33 | 383.55
| 10298 | 89.53 | 359.63 | 6932.17 | 3283.33 | 383.33
| 10393 | 90.03 | 358.81 | 6932.53 | 3378.32 | 382.04
| 10488 | 90.67 | 358.39 | 6931.95 | 3473.29 | 379.71
| 10583 | 89.93 | 358.88 | 6931.46 | 3568.26 | 377.45
| 10678 | 90 | 0.37 | 6931.51 | 3663.25 | 376.83
| 10774 | 89.03 | 0.6 | 6932.33 | 3759.24 | 377.64
| 10869 | 89.4 | 0.19 | 6933.63 | 3854.23 | 378.3
| 10964 | 90.07 | 1.06 | 6934.07 | 3949.22 | 379.33
| 11059 | 90.77 | 0.89 | 6933.37 | 4044.21 | 380.95
| 11154 | 89.77 | 0.75 | 6932.92 | 4139.19 | 382.31
| 11248 | 89.87 | 0.33 | 6933.22 | 4233.19 | 383.2
| 11344 | 90.34 | 359.58 | 6933.04 | 4329.19 | 383.12
| 11404 | 90.27 | 0.06 | 6932.72 | 4389.19 | 382.93
| 11469 | 90.27 | 0.06 | 6932.42 | 4454.19 | 383

## Lookup (hidden)
North Reference | RetunValue | Grid Type | ReturnValue | Deviation Indicator | ReturnValue
| 2 |  | 0 |  | 4
True |  | SPCS-Colorado Central-NAD27 |  | Directional
Grid |  | SPCS-Colorado Central-NAD83 |  | High Angle
|  | SPCS-Colorado North-NAD27 |  | Horizontal
SPCS-Colorado North-NAD83
SPCS-Colorado South-NAD27
SPCS-Colorado South-NAD83
UTM-Zone 12 NAD27
UTM-Zone 12 NAD83
UTM-Zone 13 NAD27
UTM-Zone 13 NAD83