## Data
Header Information | measured depth (ft) | inclination (°) | azimuth (°) | true vertical depth (ft) | northing +N/-S (ft) | easting +E/-W (ft)
Operator Name | 0 | 0 | 0 | 0 | 0 | 0
Encana Oil & Gas (USA) Inc. | 140 | 0.7 | 321.5 | 140 | 0.67 | -0.53
Operator Number | 232 | 0.44 | 105.03 | 231.99 | 1.02 | -0.54
100185 | 323 | 0.79 | 17.05 | 322.99 | 1.53 | -0.02
Well Name and Number | 414 | 1.32 | 77.96 | 413.98 | 2.35 | 1.19
Dale 4G-20H-O264 | 506 | 2.55 | 116.98 | 505.93 | 1.64 | 4.05
API Number (if available) | 598 | 2.99 | 124.28 | 597.82 | -0.64 | 7.86
05-123-39726 | 689 | 2.99 | 132.71 | 688.7 | -3.59 | 11.56
Location: QQ SEC TWP RGE | 781 | 4.31 | 121.2 | 780.51 | -7.01 | 16.28
Section 20 | 873 | 4.75 | 120.85 | 872.22 | -10.75 | 22.51
Citing Type: Planned or Actual | 964 | 4.66 | 123.13 | 962.91 | -14.7 | 28.84
ACTUAL | 1056 | 5.19 | 116.1 | 1054.57 | -18.58 | 35.71
Deviation Indicator | 1177 | 6.33 | 120.41 | 1174.96 | -24.36 | 46.37
Horizontal | 1269 | 9.15 | 125.68 | 1266.12 | -31.2 | 56.69
North Reference | 1361 | 8.97 | 123.75 | 1356.97 | -39.45 | 68.6
True | 1452 | 10.82 | 125.51 | 1446.61 | -48.35 | 81.45
Grid Type | 1524 | 10.48 | 126.3 | 1517.37 | -56.15 | 92.23
#VALUE! | 1707 | 10.93 | 122.85 | 1697.19 | -75.42 | 120.22
| 1890 | 10.95 | 120.92 | 1876.86 | -93.76 | 149.7
| 2073 | 10.34 | 117.58 | 2056.71 | -110.29 | 179.17
| 2255 | 9.89 | 114.24 | 2235.89 | -124.27 | 207.9
| 2438 | 8.7 | 115.92 | 2416.48 | -136.78 | 234.68
| 2621 | 10.64 | 121.99 | 2596.88 | -151.78 | 261.46
| 2805 | 10.02 | 117.18 | 2777.9 | -168.09 | 290.11
| 2995 | 9.35 | 116.61 | 2965.19 | -182.55 | 318.61
| 3184 | 9.9 | 116.59 | 3151.53 | -196.7 | 346.87
| 3374 | 9.16 | 118.03 | 3338.9 | -211.12 | 374.82
| 3563 | 10.69 | 124.12 | 3525.07 | -228.02 | 402.62
| 3753 | 9.3 | 120.51 | 3712.19 | -245.7 | 430.43
| 3943 | 10.92 | 123.31 | 3899.23 | -263.38 | 458.7
| 4131 | 11.31 | 118.13 | 4083.71 | -281.85 | 489.84
| 4320 | 9.4 | 115.59 | 4269.62 | -297.26 | 520.11
| 4510 | 11.66 | 120.4 | 4456.42 | -313.68 | 550.67
| 4701 | 9.02 | 116.77 | 4644.3 | -330.19 | 580.69
| 4891 | 5.25 | 116.95 | 4832.79 | -340.85 | 601.74
| 5081 | 1.55 | 357.06 | 5022.54 | -342.22 | 609.37
| 5271 | 0.95 | 336.56 | 5212.5 | -338.21 | 608.61
| 5462 | 0.69 | 353.46 | 5403.48 | -335.61 | 607.85
| 5652 | 0.84 | 14.85 | 5593.46 | -333.13 | 608.07
| 5843 | 0.39 | 46.94 | 5784.45 | -331.33 | 608.91
| 6033 | 0.15 | 21.46 | 5974.45 | -330.66 | 609.47
| 6224 | 0.79 | 79.37 | 6165.44 | -330.19 | 610.86
| 6415 | 1.29 | 59.65 | 6356.41 | -328.86 | 614.01
| 6510 | 3.55 | 344.53 | 6451.34 | -325.48 | 614.14
| 6605 | 12.34 | 343.38 | 6545.33 | -312.89 | 610.45
| 6700 | 23.49 | 350.96 | 6635.6 | -284.37 | 604.55
| 6796 | 36.54 | 353.28 | 6718.55 | -236.89 | 598.17
| 6891 | 45.1 | 356.73 | 6790.38 | -175.09 | 592.93
| 6986 | 54.87 | 357 | 6851.39 | -102.53 | 588.97
| 7081 | 63.17 | 356.6 | 6900.25 | -21.28 | 584.42
| 7176 | 69.86 | 357.92 | 6938.09 | 65.7 | 580.28
| 7271 | 77.4 | 359.4 | 6964.84 | 156.76 | 578.17
| 7312 | 83.24 | 1.06 | 6971.73 | 197.15 | 578.34
| 7445 | 85.46 | 1.24 | 6984.83 | 329.47 | 581
| 7535 | 86.23 | 1.84 | 6991.35 | 419.2 | 583.41
| 7625 | 86.77 | 2.24 | 6996.84 | 508.98 | 586.61
| 7720 | 89.02 | 2.96 | 7000.33 | 603.81 | 590.91
| 7816 | 90.37 | 2.73 | 7000.84 | 699.69 | 595.68
| 7911 | 89.43 | 1.54 | 7001.01 | 794.62 | 599.22
| 8006 | 90.5 | 1.06 | 7001.07 | 889.59 | 601.37
| 8101 | 89.76 | 359.68 | 7000.85 | 984.59 | 601.99
| 8196 | 89.8 | 358.29 | 7001.22 | 1079.57 | 600.3
| 8291 | 90.1 | 359.1 | 7001.3 | 1174.54 | 598.14
| 8386 | 91.31 | 0.07 | 7000.13 | 1269.53 | 597.45
| 8482 | 91.08 | 1.42 | 6998.13 | 1365.5 | 598.7
| 8577 | 92.05 | 2.86 | 6995.53 | 1460.39 | 602.25
| 8672 | 90.47 | 1.63 | 6993.44 | 1555.29 | 605.97
| 8768 | 88.89 | 1.09 | 6993.98 | 1651.26 | 608.24
| 8863 | 88.72 | 1.47 | 6995.96 | 1746.22 | 610.37
| 8958 | 88.66 | 1.13 | 6998.13 | 1841.17 | 612.52
| 9053 | 88.35 | 359.86 | 7000.61 | 1936.13 | 613.34
| 9149 | 89.77 | 359.25 | 7002.19 | 2032.11 | 612.6
| 9244 | 90.03 | 359.19 | 7002.35 | 2127.1 | 611.3
| 9339 | 90.2 | 358.77 | 7002.16 | 2222.09 | 609.61
| 9434 | 89.5 | 358.41 | 7002.41 | 2317.06 | 607.27
| 9529 | 90.4 | 358.72 | 7002.49 | 2412.03 | 604.89
| 9624 | 89.43 | 359.03 | 7002.63 | 2507.01 | 603.03
| 9720 | 89.93 | 359.09 | 7003.17 | 2602.99 | 601.45
| 9815 | 88.32 | 359.5 | 7004.62 | 2697.97 | 600.29
| 9910 | 89.76 | 359.87 | 7006.21 | 2792.95 | 599.76
| 10005 | 90.97 | 359.57 | 7005.61 | 2887.95 | 599.3
| 10100 | 89.8 | 0.08 | 7004.97 | 2982.94 | 599.01
| 10195 | 91.34 | 0.24 | 7004.02 | 3077.93 | 599.27
| 10290 | 90.57 | 0.22 | 7002.44 | 3172.92 | 599.66
| 10385 | 89.9 | 0.19 | 7002.05 | 3267.92 | 600
| 10481 | 89.09 | 1.34 | 7002.9 | 3363.9 | 601.28
| 10576 | 89.76 | 0.92 | 7003.85 | 3458.88 | 603.15
| 10671 | 90.13 | 359.98 | 7003.94 | 3553.87 | 603.9
| 10766 | 90.5 | 0.16 | 7003.42 | 3648.87 | 604.01
| 10861 | 89.9 | 359.54 | 7003.09 | 3743.87 | 603.76
| 10956 | 87.88 | 0.26 | 7004.93 | 3838.85 | 603.6
| 11051 | 87.98 | 359.48 | 7008.36 | 3933.78 | 603.38
| 11147 | 88.72 | 358.71 | 7011.12 | 4029.73 | 601.87
| 11242 | 89.36 | 358.76 | 7012.72 | 4124.69 | 599.77
| 11337 | 89.8 | 358.89 | 7013.41 | 4219.67 | 597.82
| 11432 | 90.2 | 358.64 | 7013.41 | 4314.65 | 595.77
| 11498 | 89.87 | 358.24 | 7013.37 | 4380.62 | 593.98
| 11562 | 89.87 | 358.24 | 7013.52 | 4444.59 | 592.01

## Lookup (hidden)
North Reference | RetunValue | Grid Type | ReturnValue | Deviation Indicator | ReturnValue
| 2 |  | 0 |  | 4
True |  | SPCS-Colorado Central-NAD27 |  | Directional
Grid |  | SPCS-Colorado Central-NAD83 |  | High Angle
|  | SPCS-Colorado North-NAD27 |  | Horizontal
SPCS-Colorado North-NAD83
SPCS-Colorado South-NAD27
SPCS-Colorado South-NAD83
UTM-Zone 12 NAD27
UTM-Zone 12 NAD83
UTM-Zone 13 NAD27
UTM-Zone 13 NAD83