## Data
Header Information | measured depth (ft) | inclination (°) | azimuth (°) | true vertical depth (ft) | northing +N/-S (ft) | easting +E/-W (ft)
Operator Name | 0 | 0 | 0 | 0 | 0 | 0
Encana Oil & Gas (USA) Inc. | 140 | 0.62 | 298.12 | 140 | 0.36 | -0.67
Operator Number | 201 | 0.53 | 60.91 | 201 | 0.65 | -0.71
100185 | 263 | 0.7 | 96.24 | 262.99 | 0.75 | -0.09
Well Name and Number | 323 | 1.58 | 110.74 | 322.98 | 0.42 | 1.05
Dale 4I-20H-O264 | 384 | 2.82 | 99.4 | 383.93 | -0.13 | 3.32
API Number (if available) | 445 | 4.12 | 100.72 | 444.82 | -0.78 | 6.95
05-123-39727 | 506 | 4.4 | 103.27 | 505.65 | -1.73 | 11.38
Location: QQ SEC TWP RGE | 568 | 5.54 | 108.19 | 567.42 | -3.21 | 16.54
Section 20 | 629 | 6.95 | 107.05 | 628.06 | -5.21 | 22.87
Citing Type: Planned or Actual | 689 | 7.57 | 108.9 | 687.57 | -7.55 | 30.08
ACTUAL | 751 | 8.53 | 110.74 | 748.96 | -10.5 | 38.24
Deviation Indicator | 812 | 10.12 | 110.92 | 809.15 | -14.02 | 47.48
Horizontal | 873 | 11.17 | 109.6 | 869.1 | -17.91 | 58.05
North Reference | 934 | 12.23 | 106.61 | 928.84 | -21.74 | 69.81
True | 995 | 12.84 | 108.37 | 988.38 | -25.73 | 82.43
Grid Type | 1064 | 12.32 | 105.47 | 1055.73 | -30.11 | 96.8
#VALUE! | 1117 | 11.88 | 106.44 | 1107.55 | -33.16 | 107.49
| 1177 | 11.61 | 106 | 1166.29 | -36.57 | 119.21
| 1269 | 12.49 | 106 | 1256.26 | -41.86 | 137.68
| 1361 | 12.67 | 104.33 | 1346.06 | -47.1 | 157.01
| 1453 | 12.4 | 106.52 | 1435.86 | -52.41 | 176.26
| 1544 | 12.49 | 104.24 | 1524.73 | -57.61 | 195.16
| 1635 | 12.23 | 107.58 | 1613.62 | -62.94 | 213.89
| 1727 | 13.64 | 109.25 | 1703.28 | -69.46 | 233.42
| 1818 | 13.99 | 107.84 | 1791.65 | -76.37 | 254.02
| 1910 | 13.73 | 108.02 | 1880.97 | -83.15 | 274.99
| 1981 | 13.71 | 107.75 | 1949.94 | -88.32 | 291.02
| 2165 | 12.7 | 104.68 | 2129.08 | -100.1 | 331.35
| 2346 | 12.26 | 105.77 | 2305.8 | -110.36 | 369.09
| 2529.99 | 11.29 | 110.98 | 2485.92 | -122.12 | 404.71
| 2712.99 | 12.83 | 112.48 | 2664.88 | -136.3 | 440.21
| 2899.99 | 12.21 | 112.04 | 2847.43 | -151.66 | 477.73
| 3089.99 | 14.22 | 108.34 | 3032.39 | -166.55 | 518.51
| 3278.99 | 13.64 | 106.36 | 3215.84 | -180.13 | 561.93
| 3468.99 | 12.03 | 102.2 | 3401.09 | -190.62 | 602.78
| 3657.99 | 11.85 | 102.07 | 3586 | -198.84 | 641.01
| 3847.99 | 13.29 | 104.44 | 3771.44 | -208.37 | 681.23
| 4036.99 | 12.82 | 107.51 | 3955.56 | -220.1 | 722.27
| 4225.99 | 14.19 | 104.4 | 4139.33 | -232.17 | 764.71
| 4414.99 | 13.72 | 101.98 | 4322.75 | -242.58 | 809.07
| 4605.99 | 13.46 | 105.77 | 4508.41 | -253.32 | 852.62
| 4795.99 | 13.41 | 107.3 | 4693.21 | -265.89 | 894.94
| 4985.99 | 11.26 | 99.96 | 4878.82 | -275.65 | 934.25
| 5176.99 | 11.04 | 104.22 | 5066.22 | -283.37 | 970.34
| 5366.99 | 9.49 | 112.91 | 5253.19 | -293.93 | 1002.41
| 5557 | 4.97 | 108.09 | 5441.64 | -302.59 | 1024.67
| 5748 | 2.55 | 102.47 | 5632.21 | -306.08 | 1036.69
| 5938 | 0.74 | 106.51 | 5822.13 | -307.34 | 1041.99
| 6129 | 1.26 | 238.43 | 6013.11 | -308.79 | 1041.39
| 6320 | 0.77 | 260.26 | 6204.08 | -310.11 | 1038.33
| 6415 | 0.82 | 327.74 | 6299.07 | -309.64 | 1037.34
| 6462 | 7.87 | 344.45 | 6345.91 | -306.25 | 1036.3
| 6510 | 11.58 | 348.83 | 6393.21 | -298.36 | 1034.48
| 6557 | 14.81 | 352.68 | 6438.97 | -287.77 | 1032.8
| 6605 | 19.64 | 354.95 | 6484.8 | -273.64 | 1031.31
| 6652 | 26.6 | 357.28 | 6528 | -255.24 | 1030.11
| 6701 | 30.13 | 0.24 | 6571.11 | -231.97 | 1029.64
| 6748 | 32.85 | 0.65 | 6611.19 | -207.42 | 1029.84
| 6796 | 37.79 | 1.23 | 6650.34 | -179.69 | 1030.3
| 6843 | 43.99 | 1.12 | 6685.85 | -148.94 | 1030.93
| 6891 | 49.64 | 1.24 | 6718.69 | -113.96 | 1031.65
| 6938 | 52.75 | 0.58 | 6748.14 | -77.35 | 1032.23
| 6986 | 56.4 | 359.31 | 6775.96 | -38.24 | 1032.18
| 7033 | 60.72 | 359.58 | 6800.47 | 1.85 | 1031.8
| 7081 | 63.26 | 359.39 | 6823.01 | 44.22 | 1031.41
| 7128 | 67 | 0.29 | 6842.77 | 86.85 | 1031.3
| 7177 | 69.8 | 1.08 | 6860.81 | 132.4 | 1031.85
| 7224 | 74.21 | 359.98 | 6875.32 | 177.09 | 1032.26
| 7272 | 78.15 | 359.01 | 6886.79 | 223.69 | 1031.84
| 7448 | 86.87 | 358.2 | 6909.71 | 397.97 | 1027.59
| 7540 | 88.25 | 358.64 | 6913.63 | 489.85 | 1025.05
| 7631 | 88.89 | 0.28 | 6915.9 | 580.81 | 1024.19
| 7727 | 89.4 | 0.94 | 6917.33 | 676.79 | 1025.22
| 7821 | 90.17 | 0.46 | 6917.68 | 770.78 | 1026.36
| 7916 | 91.08 | 359.71 | 6916.65 | 865.78 | 1026.51
| 8011 | 90.84 | 0.01 | 6915.05 | 960.76 | 1026.27
| 8105 | 89.93 | 1.1 | 6914.42 | 1054.75 | 1027.18
| 8200 | 91.01 | 0.7 | 6913.64 | 1149.74 | 1028.68
| 8295 | 90.23 | 1.98 | 6912.61 | 1244.7 | 1030.9
| 8390 | 88.96 | 0.57 | 6913.29 | 1339.67 | 1033.01
| 8485 | 89.09 | 359.47 | 6914.9 | 1434.66 | 1033.04
| 8580 | 89.06 | 359.58 | 6916.44 | 1529.64 | 1032.26
| 8674 | 88.56 | 359.36 | 6918.39 | 1623.62 | 1031.39
| 8769 | 87.72 | 358.51 | 6921.47 | 1718.55 | 1029.62
| 8864 | 88.15 | 359.48 | 6924.9 | 1813.47 | 1027.96
| 8958 | 89.03 | 1.04 | 6927.21 | 1907.44 | 1028.38
| 9052 | 90.34 | 1.76 | 6927.73 | 2001.41 | 1030.68
| 9147 | 89.83 | 1.95 | 6927.58 | 2096.36 | 1033.76
| 9242 | 91.34 | 1.24 | 6926.61 | 2191.31 | 1036.4
| 9337 | 92.49 | 1.17 | 6923.44 | 2286.23 | 1038.4
| 9432 | 91.85 | 1.15 | 6919.84 | 2381.15 | 1040.32
| 9527 | 90.84 | 1.37 | 6917.61 | 2476.1 | 1042.41
| 9622 | 90.64 | 359.41 | 6916.39 | 2571.08 | 1043.05
| 9717 | 89.6 | 358.48 | 6916.19 | 2666.06 | 1041.31
| 9813 | 90.1 | 359.21 | 6916.44 | 2762.04 | 1039.37
| 9908 | 90.84 | 359.68 | 6915.66 | 2857.03 | 1038.45
| 10003 | 89.87 | 359.75 | 6915.07 | 2952.03 | 1037.98
| 10098 | 89.6 | 359.21 | 6915.51 | 3047.02 | 1037.12
| 10193 | 89.33 | 358.92 | 6916.4 | 3142.01 | 1035.57
| 10288 | 89.56 | 0.18 | 6917.32 | 3237 | 1034.82
| 10384 | 89.56 | 359.85 | 6918.05 | 3332.99 | 1034.84
| 10479 | 89.43 | 359.65 | 6918.89 | 3427.99 | 1034.43
| 10574 | 89.23 | 358.96 | 6920 | 3522.98 | 1033.28
| 10669 | 89.36 | 0.77 | 6921.17 | 3617.96 | 1033.05
| 10765 | 91.18 | 0.7 | 6920.72 | 3713.95 | 1034.28
| 10860 | 90.94 | 0.7 | 6918.96 | 3808.93 | 1035.45
| 10955 | 90.74 | 0.58 | 6917.57 | 3903.91 | 1036.51
| 11050 | 90.5 | 359.73 | 6916.54 | 3998.9 | 1036.76
| 11146 | 90.3 | 359.2 | 6915.87 | 4094.9 | 1035.87
| 11241 | 89.8 | 358.31 | 6915.79 | 4189.87 | 1033.8
| 11336 | 89.56 | 358.87 | 6916.32 | 4284.84 | 1031.47
| 11432 | 89.63 | 358.39 | 6917 | 4380.81 | 1029.17
| 11504 | 89.63 | 358.39 | 6917.46 | 4452.78 | 1027.15

## Lookup (hidden)
North Reference | RetunValue | Grid Type | ReturnValue | Deviation Indicator | ReturnValue
| 2 |  | 0 |  | 4
True |  | SPCS-Colorado Central-NAD27 |  | Directional
Grid |  | SPCS-Colorado Central-NAD83 |  | High Angle
|  | SPCS-Colorado North-NAD27 |  | Horizontal
SPCS-Colorado North-NAD83
SPCS-Colorado South-NAD27
SPCS-Colorado South-NAD83
UTM-Zone 12 NAD27
UTM-Zone 12 NAD83
UTM-Zone 13 NAD27
UTM-Zone 13 NAD83