## Data
Header Information | measured depth (ft) | inclination (°) | azimuth (°) | true vertical depth (ft) | northing +N/-S (ft) | easting +E/-W (ft)
Operator Name | 0 | 0 | 0 | 0 | 0 | 0
Kerr-Mcgee | 16 | 0 | 0 | 16 | 0 | 0
Operator Number | 116 | 0.46 | 184.6 | 116 | -0.4 | -0.03
47120 | 216 | 0.3 | 179.99 | 216 | -1.06 | -0.06
Well Name and Number | 316 | 0.36 | 168.18 | 316 | -1.63 | 0
Sack 37N-6HZ | 416 | 0.35 | 177.52 | 415.99 | -2.24 | 0.08
API Number (if available) | 516 | 0.21 | 190.39 | 515.99 | -2.73 | 0.06
05-123-39426 | 616 | 0.21 | 192.17 | 615.99 | -3.09 | -0.01
Location: QQ SEC TWP RGE | 716 | 0.32 | 238.34 | 715.99 | -3.41 | -0.29
SWSE Sec 31-T1N-R67W | 816 | 0.31 | 230.79 | 815.99 | -3.73 | -0.74
Citing Type: Planned or Actual | 916 | 0.36 | 241.11 | 915.99 | -4.05 | -1.22
Actual | 1016 | 0.33 | 222.23 | 1015.99 | -4.42 | -1.69
Deviation Indicator | 1116 | 0.44 | 215.28 | 1115.98 | -4.95 | -2.11
Horizontal | 1216 | 0.41 | 228.27 | 1215.98 | -5.5 | -2.59
North Reference | 1289 | 0.46 | 245.31 | 1288.98 | -5.79 | -3.06
True | 1389 | 0.46 | 245.31 | 1388.97 | -6.13 | -3.79
Grid Type | 1489 | 0.6 | 230 | 1488.97 | -6.63 | -4.55
#VALUE! | 1589 | 0.6 | 230 | 1588.97 | -7.31 | -5.35
| 1667 | 0.6 | 230 | 1666.96 | -7.83 | -5.98
| 1737 | 1.53 | 135 | 1736.95 | -8.73 | -5.6
| 1758 | 1.7 | 133.7 | 1757.94 | -9.14 | -5.18
| 1850 | 4.58 | 126.22 | 1849.8 | -12.26 | -1.22
| 1941 | 6.88 | 117.21 | 1940.34 | -16.9 | 6.55
| 2032 | 8.99 | 111.06 | 2030.46 | -21.94 | 18.04
| 2123 | 10.94 | 106.4 | 2120.09 | -26.94 | 32.96
| 2215 | 11.35 | 106.17 | 2210.35 | -31.92 | 50.03
| 2306 | 10.64 | 107.24 | 2299.68 | -36.91 | 66.65
| 2397 | 9.84 | 107.97 | 2389.23 | -41.8 | 82.07
| 2489 | 10.3 | 113.37 | 2479.81 | -47.48 | 97.1
| 2580 | 11.46 | 114.43 | 2569.18 | -54.45 | 112.8
| 2672 | 10.85 | 114.77 | 2659.44 | -61.86 | 128.98
| 2764 | 10.77 | 115.37 | 2749.81 | -69.17 | 144.61
| 2856 | 10.72 | 112.27 | 2840.19 | -76.09 | 160.3
| 2948 | 11.8 | 108.68 | 2930.42 | -82.35 | 177.13
| 3131 | 11.28 | 110.56 | 3109.72 | -94.63 | 211.61
| 3315 | 10.1 | 111.41 | 3290.53 | -106.84 | 243.48
| 3486 | 9.92 | 111.14 | 3458.92 | -117.62 | 271.18
| 3657 | 10.81 | 108.9 | 3627.13 | -128.13 | 300.09
| 3828 | 10.25 | 104.53 | 3795.26 | -137.14 | 329.99
| 3998 | 11.22 | 101.05 | 3962.28 | -144.11 | 360.87
| 4170 | 9.98 | 103.5 | 4131.34 | -150.79 | 391.78
| 4341 | 9.27 | 117.19 | 4299.96 | -160.55 | 418.45
| 4511 | 11.43 | 123.89 | 4467.19 | -176.2 | 444.61
| 4682 | 10.43 | 121.83 | 4635.08 | -193.81 | 471.83
| 4853 | 11.65 | 114.45 | 4802.92 | -209.12 | 500.7
| 5022 | 13.61 | 112.57 | 4967.83 | -223.82 | 534.6
| 5193 | 12.33 | 100.54 | 5134.49 | -234.88 | 571.13
| 5364 | 10.65 | 97.21 | 5302.06 | -240.2 | 604.76
| 5535 | 10.77 | 102.21 | 5470.09 | -245.57 | 636.05
| 5706 | 10.13 | 105.61 | 5638.25 | -252.99 | 666.15
| 5877 | 8.94 | 107.6 | 5806.88 | -261.06 | 693.3
| 6047 | 9.93 | 103.43 | 5974.58 | -268.46 | 720.15
| 6218 | 7.2 | 99.92 | 6143.66 | -273.73 | 745.05
| 6388 | 5.84 | 109.55 | 6312.56 | -278.46 | 763.7
| 6559 | 3.95 | 110.12 | 6482.93 | -283.39 | 777.43
| 6730 | 2.55 | 115.78 | 6653.65 | -287.08 | 786.38
| 6901 | 2 | 151.44 | 6824.53 | -291.35 | 791.24
| 7072 | 1.29 | 151.21 | 6995.46 | -295.66 | 793.59
| 7157 | 2.2 | 165.05 | 7080.42 | -298.07 | 794.47
| 7200 | 4.32 | 178.1 | 7123.34 | -300.49 | 794.74
| 7243 | 9.03 | 188.85 | 7166.04 | -305.45 | 794.27
| 7286 | 11.44 | 191.29 | 7208.35 | -312.96 | 792.92
| 7328 | 15.34 | 190.68 | 7249.21 | -322.51 | 791.07
| 7371 | 18.51 | 188.99 | 7290.34 | -334.84 | 788.95
| 7414 | 23.46 | 187.1 | 7330.47 | -350.09 | 786.83
| 7457 | 28.54 | 187.27 | 7369.11 | -368.79 | 784.47
| 7500 | 33.34 | 185.05 | 7405.98 | -390.76 | 782.12
| 7543 | 38.48 | 182.93 | 7440.8 | -415.91 | 780.4
| 7586 | 41.81 | 181.79 | 7473.66 | -443.6 | 779.27
| 7629 | 44.35 | 180.81 | 7505.07 | -472.96 | 778.61
| 7671 | 47.88 | 180.31 | 7534.18 | -503.23 | 778.32
| 7714 | 51.5 | 178.94 | 7561.99 | -536.01 | 778.54
| 7757 | 54.27 | 178.78 | 7587.94 | -570.29 | 779.22
| 7800 | 56.87 | 178.71 | 7612.25 | -605.74 | 780
| 7843 | 62.18 | 178.03 | 7634.05 | -642.77 | 781.06
| 7886 | 66.87 | 179.44 | 7652.54 | -681.57 | 781.91
| 7928 | 71.63 | 179.56 | 7667.41 | -720.84 | 782.25
| 7971 | 76.66 | 178.55 | 7679.16 | -762.18 | 782.94
| 8013 | 80.12 | 177.32 | 7687.61 | -803.29 | 784.42
| 8069 | 85.35 | 177.49 | 7694.69 | -858.76 | 786.93
| 8172 | 89.35 | 178.51 | 7699.45 | -961.57 | 790.52
| 8309 | 90.55 | 177.91 | 7699.57 | -1098.5 | 794.8
| 8477 | 90.77 | 177.97 | 7697.64 | -1266.38 | 800.84
| 8647 | 89.88 | 178.6 | 7696.67 | -1436.29 | 805.93
| 8817 | 90.55 | 179.44 | 7696.03 | -1606.27 | 808.84
| 8988 | 90.18 | 178.89 | 7694.94 | -1777.24 | 811.33
| 9158 | 89.91 | 178.8 | 7694.81 | -1947.21 | 814.75
| 9329 | 89.48 | 178.96 | 7695.72 | -2118.17 | 818.1
| 9501 | 89.04 | 179.97 | 7697.94 | -2290.15 | 819.7
| 9672 | 90.34 | 179.51 | 7698.87 | -2461.14 | 820.48
| 9843 | 89.45 | 178.75 | 7699.18 | -2632.12 | 823.08
| 10013 | 90 | 178.37 | 7700 | -2802.06 | 827.35
| 10182 | 88.58 | 178.74 | 7702.09 | -2970.99 | 831.61
| 10353 | 88.86 | 179.22 | 7705.91 | -3141.92 | 834.65
| 10524 | 90.18 | 181.59 | 7707.34 | -3312.89 | 833.44
| 10694 | 87.9 | 181.13 | 7710.19 | -3482.81 | 829.41
| 10865 | 88.8 | 179.34 | 7715.12 | -3653.73 | 828.71
| 11036 | 89.08 | 177.98 | 7718.28 | -3824.65 | 832.71
| 11206 | 89.66 | 177.58 | 7720.15 | -3994.51 | 839.29
| 11378 | 89.6 | 179.41 | 7721.26 | -4166.44 | 843.81
| 11548 | 89.66 | 179.58 | 7722.36 | -4336.43 | 845.31
| 11719 | 90.28 | 179.7 | 7722.45 | -4507.42 | 846.38
| 11890 | 89.08 | 179.04 | 7723.4 | -4678.41 | 848.26
| 12061 | 90.15 | 179.44 | 7724.55 | -4849.39 | 850.53
| 12232 | 90.4 | 178.88 | 7723.73 | -5020.36 | 853.04
| 12401 | 89.63 | 178.18 | 7723.69 | -5189.31 | 857.37
| 12569 | 89.91 | 179.22 | 7724.36 | -5357.26 | 861.18
| 12637 | 90.28 | 179.21 | 7724.25 | -5425.25 | 862.11
| 12680 | 90.28 | 179.21 | 7724.04 | -5468.25 | 862.71

## Lookup (hidden)
North Reference | RetunValue | Grid Type | ReturnValue | Deviation Indicator | ReturnValue
| 2 |  | 0 |  | 4
True |  | SPCS-Colorado Central-NAD27 |  | Directional
Grid |  | SPCS-Colorado Central-NAD83 |  | High Angle
|  | SPCS-Colorado North-NAD27 |  | Horizontal
SPCS-Colorado North-NAD83
SPCS-Colorado South-NAD27
SPCS-Colorado South-NAD83
UTM-Zone 12 NAD27
UTM-Zone 12 NAD83
UTM-Zone 13 NAD27
UTM-Zone 13 NAD83