## Data
Header Information | measured depth (ft) | inclination (°) | azimuth (°) | true vertical depth (ft) | northing +N/-S (ft) | easting +E/-W (ft)
Operator Name | 0 | 0 | 0 | 0 | 0 | 0
Kerr-Mcgee | 16 | 0 | 0 | 16 | 0 | 0
Operator Number | 116 | 0.4 | 38.84 | 116 | 0.27 | 0.22
47120 | 216 | 0.47 | 29.64 | 216 | 0.9 | 0.64
Well Name and Number | 316 | 0.33 | 356.77 | 315.99 | 1.54 | 0.83
Sack 28N-30HZ | 416 | 0.25 | 337.62 | 415.99 | 2.03 | 0.73
API Number (if available) | 516 | 0.1 | 341.81 | 515.99 | 2.32 | 0.62
05-123-39422 | 616 | 0.24 | 294.02 | 615.99 | 2.49 | 0.4
Location: QQ SEC TWP RGE | 716 | 0.02 | 206.45 | 715.99 | 2.56 | 0.2
SWSE Sec 31-T1N-R67W | 816 | 0.35 | 194.16 | 815.99 | 2.24 | 0.12
Citing Type: Planned or Actual | 916 | 0.24 | 185.21 | 915.99 | 1.74 | 0.02
Planned | 1016 | 0.2 | 177.86 | 1015.99 | 1.36 | 0.01
Deviation Indicator | 1116 | 0.37 | 142.61 | 1115.99 | 0.93 | 0.21
Horizontal | 1216 | 0.4 | 113.1 | 1215.99 | 0.53 | 0.73
North Reference | 1261 | 0.27 | 91.77 | 1260.98 | 0.47 | 0.98
True | 1386 | 0.09 | 253.51 | 1385.98 | 0.43 | 1.18
Grid Type | 1575 | 0.14 | 263.42 | 1574.98 | 0.36 | 0.81
#VALUE! | 1758 | 0.32 | 318.49 | 1757.98 | 0.72 | 0.25
| 1941 | 0.44 | 317.92 | 1940.98 | 1.62 | -0.56
| 2123 | 0.53 | 318.54 | 2122.97 | 2.77 | -1.59
| 2305 | 0.47 | 309.68 | 2304.97 | 3.88 | -2.72
| 2336 | 0.44 | 305.37 | 2335.96 | 4.03 | -2.91
| 2376 | 0.62 | 309.69 | 2375.96 | 4.26 | -3.2
| 2457 | 0.65 | 292.34 | 2456.96 | 4.71 | -3.97
| 2518 | 0.39 | 283.82 | 2517.95 | 4.89 | -4.49
| 2580 | 0.43 | 289.16 | 2579.95 | 5.02 | -4.91
| 2672 | 0.32 | 266 | 2671.95 | 5.11 | -5.5
| 2856 | 0.43 | 267.45 | 2855.95 | 5.05 | -6.7
| 3039 | 0.47 | 167.84 | 3038.94 | 4.28 | -7.23
| 3223 | 0.56 | 170.22 | 3222.94 | 2.66 | -6.91
| 3400 | 0.4 | 224.9 | 3399.93 | 1.37 | -7.2
| 3571 | 0.3 | 19.45 | 3570.93 | 1.37 | -7.48
| 3742 | 0.31 | 295.1 | 3741.93 | 1.99 | -7.75
| 3913 | 3.27 | 285.29 | 3912.83 | 3.47 | -12.87
| 4084 | 6.03 | 277.13 | 4083.25 | 5.87 | -26.49
| 4255 | 7.64 | 273.53 | 4253.03 | 7.69 | -46.75
| 4425 | 9.67 | 268.44 | 4421.09 | 7.99 | -72.3
| 4596 | 9.1 | 266.43 | 4589.8 | 6.76 | -100.16
| 4767 | 8.45 | 265.5 | 4758.79 | 4.93 | -126.18
| 4938 | 11.06 | 267.6 | 4927.31 | 3.26 | -155.1
| 5107 | 10.65 | 266.43 | 5093.28 | 1.61 | -186.88
| 5279 | 10.05 | 268.26 | 5262.48 | 0.16 | -217.74
| 5450 | 10.6 | 269.86 | 5430.72 | -0.33 | -248.38
| 5621 | 10.08 | 267.67 | 5598.94 | -0.97 | -279.06
| 5792 | 10.69 | 267.89 | 5767.14 | -2.17 | -309.86
| 5962 | 10.48 | 268.26 | 5934.24 | -3.22 | -341.08
| 6132 | 8.89 | 266.86 | 6101.82 | -4.41 | -369.65
| 6303 | 7.02 | 267.09 | 6271.16 | -5.66 | -393.28
| 6474 | 4.4 | 272.15 | 6441.3 | -5.95 | -410.27
| 6645 | 0.65 | 269.64 | 6612.1 | -5.7 | -417.8
| 6816 | 0.32 | 354.43 | 6783.1 | -5.24 | -418.82
| 6986 | 0.29 | 289.23 | 6953.1 | -4.62 | -419.27
| 7029 | 0.34 | 258.58 | 6996.1 | -4.61 | -419.5
| 7072 | 1.83 | 4.53 | 7039.09 | -3.95 | -419.57
| 7115 | 4.43 | 14.52 | 7082.02 | -1.66 | -419.1
| 7157 | 6.95 | 11.87 | 7123.81 | 2.4 | -418.17
| 7200 | 10.21 | 9.18 | 7166.32 | 8.71 | -417.02
| 7243 | 13.6 | 8.8 | 7208.39 | 17.47 | -415.64
| 7286 | 17.44 | 7.8 | 7249.82 | 28.85 | -413.99
| 7328 | 21 | 7.3 | 7289.47 | 42.56 | -412.18
| 7414 | 28.14 | 6.38 | 7367.63 | 78.04 | -407.96
| 7457 | 31.58 | 6 | 7404.92 | 99.32 | -405.66
| 7500 | 36.24 | 2.67 | 7440.6 | 123.23 | -403.89
| 7543 | 42.14 | 359.86 | 7473.91 | 150.38 | -403.33
| 7586 | 48.2 | 359.53 | 7504.22 | 180.86 | -403.5
| 7629 | 54.58 | 0.54 | 7531.03 | 214.45 | -403.47
| 7672 | 59.6 | 358.68 | 7554.39 | 250.53 | -403.73
| 7715 | 65.15 | 356.75 | 7574.32 | 288.58 | -405.26
| 7757 | 69.38 | 354.89 | 7590.55 | 327.2 | -408.09
| 7800 | 73.03 | 356.08 | 7604.4 | 367.77 | -411.29
| 7843 | 78.62 | 357.77 | 7614.93 | 409.39 | -413.52
| 7886 | 83.61 | 359.63 | 7621.57 | 451.85 | -414.48
| 7907 | 87.1 | 0.44 | 7623.27 | 472.77 | -414.47
| 7989 | 91.17 | 0.6 | 7624.51 | 554.74 | -413.72
| 8159 | 92.13 | 359.85 | 7619.61 | 724.67 | -413.06
| 8331 | 91.14 | 358.94 | 7614.71 | 896.58 | -414.87
| 8502 | 90.52 | 359.71 | 7612.23 | 1067.55 | -416.89
| 8674 | 91.42 | 359.81 | 7609.32 | 1239.52 | -417.61
| 8845 | 91.51 | 0.53 | 7604.95 | 1410.47 | -417.1
| 9014 | 90.65 | 0.54 | 7601.76 | 1579.43 | -415.52
| 9184 | 90.49 | 0.22 | 7600.07 | 1749.42 | -414.39
| 9355 | 90.22 | 0.23 | 7599.01 | 1920.41 | -413.72
| 9525 | 90.8 | 0.49 | 7597.5 | 2090.4 | -412.65
| 9696 | 91.17 | 0.43 | 7594.56 | 2261.37 | -411.28
| 9879 | 90.4 | 359.94 | 7592.05 | 2444.35 | -410.69
| 10061 | 90.34 | 359.33 | 7590.87 | 2626.34 | -411.85
| 10244 | 90.43 | 359.14 | 7589.65 | 2809.32 | -414.29
| 10426 | 90.71 | 359.31 | 7587.83 | 2991.29 | -416.76
| 10609 | 90.89 | 0.26 | 7585.28 | 3174.27 | -417.44
| 10779 | 90.52 | 1.25 | 7583.19 | 3344.24 | -415.2
| 10950 | 89.85 | 0.41 | 7582.64 | 3515.22 | -412.73
| 11121 | 89.72 | 359.96 | 7583.28 | 3686.22 | -412.17
| 11292 | 90.25 | 359.39 | 7583.32 | 3857.21 | -413.14
| 11463 | 90.52 | 359.23 | 7582.17 | 4028.2 | -415.2
| 11633 | 90.37 | 358.9 | 7580.85 | 4198.17 | -417.98
| 11804 | 90.28 | 359.37 | 7579.88 | 4369.15 | -420.56
| 11975 | 89.78 | 358.51 | 7579.79 | 4540.12 | -423.72
| 12146 | 90.43 | 358.77 | 7579.48 | 4711.07 | -427.78
| 12317 | 89.48 | 1.26 | 7579.61 | 4882.05 | -427.73
| 12485 | 89.94 | 0.54 | 7580.46 | 5050.03 | -425.1
| 12654 | 90.8 | 0.95 | 7579.37 | 5219.01 | -422.9
| 12825 | 89.57 | 1.09 | 7578.82 | 5389.98 | -419.85
| 12997 | 90.28 | 0.19 | 7579.05 | 5561.96 | -417.93
| 13168 | 90.89 | 359.85 | 7577.3 | 5732.95 | -417.87
| 13339 | 89.51 | 0.31 | 7576.7 | 5903.95 | -417.64
| 13510 | 90.55 | 359.97 | 7576.61 | 6074.94 | -417.22
| 13682 | 89.85 | 359.57 | 7576.01 | 6246.94 | -417.91
| 13854 | 88.64 | 359.15 | 7578.28 | 6418.91 | -419.83
| 14025 | 89.48 | 0.21 | 7581.09 | 6589.88 | -420.78
| 14111 | 90.31 | 359.42 | 7581.24 | 6675.88 | -421.06
| 14281 | 91.85 | 359.56 | 7578.04 | 6845.84 | -422.57
| 14452 | 89.23 | 359.46 | 7576.43 | 7016.81 | -424.04
| 14623 | 90.12 | 1.03 | 7577.4 | 7187.8 | -423.3
| 14794 | 90.65 | 0.38 | 7576.25 | 7358.78 | -421.2
| 14965 | 90.03 | 0.29 | 7575.23 | 7529.77 | -420.2
| 15136 | 90.31 | 359.77 | 7574.73 | 7700.77 | -420.11
| 15307 | 90.86 | 0.84 | 7572.98 | 7871.75 | -419.2
| 15478 | 89.94 | 0.86 | 7571.79 | 8042.73 | -416.66
| 15648 | 89.97 | 0.34 | 7571.92 | 8212.72 | -414.88
| 15819 | 90.95 | 358.74 | 7570.55 | 8383.7 | -416.26
| 15990 | 90.18 | 358.73 | 7568.86 | 8554.65 | -420.03
| 16162 | 89.84 | 1.3 | 7568.83 | 8726.64 | -419.99
| 16333 | 89.69 | 0.83 | 7569.53 | 8897.6 | -416.81
| 16504 | 90.83 | 1.78 | 7568.76 | 9068.55 | -412.91
| 16674 | 91.39 | 1.56 | 7565.46 | 9238.45 | -407.96
| 16846 | 90.59 | 359.72 | 7562.49 | 9410.4 | -406.04
| 17017 | 89.94 | 0.35 | 7561.7 | 9581.4 | -405.94
| 17100 | 90.55 | 0.61 | 7561.34 | 9664.39 | -405.24
| 17143 | 90.55 | 0.61 | 7560.93 | 9707.39 | -404.78

## Lookup (hidden)
North Reference | RetunValue | Grid Type | ReturnValue | Deviation Indicator | ReturnValue
| 2 |  | 0 |  | 4
True |  | SPCS-Colorado Central-NAD27 |  | Directional
Grid |  | SPCS-Colorado Central-NAD83 |  | High Angle
|  | SPCS-Colorado North-NAD27 |  | Horizontal
SPCS-Colorado North-NAD83
SPCS-Colorado South-NAD27
SPCS-Colorado South-NAD83
UTM-Zone 12 NAD27
UTM-Zone 12 NAD83
UTM-Zone 13 NAD27
UTM-Zone 13 NAD83