## Data
Header Information | measured depth (ft) | inclination (°) | azimuth (°) | true vertical depth (ft) | northing +N/-S (ft) | easting +E/-W (ft)
Operator Name | 0 | 0 | 0 | 0 | 0 | 0
Kerr-Mcgee | 16 | 0 | 0 | 16 | 0 | 0
Operator Number | 116 | 0.41 | 341.66 | 116 | 0.34 | -0.11
47120 | 216 | 0.23 | 315.9 | 216 | 0.82 | -0.36
Well Name and Number | 316 | 0.3 | 326.36 | 316 | 1.19 | -0.65
Sack 15C-6HZ | 416 | 0.34 | 333.13 | 415.99 | 1.67 | -0.93
API Number (if available) | 516 | 0.27 | 313.13 | 515.99 | 2.09 | -1.23
05-123-39423 | 616 | 0.47 | 321.1 | 615.99 | 2.57 | -1.66
Location: QQ SEC TWP RGE | 716 | 0.43 | 316.06 | 715.99 | 3.16 | -2.18
SWSE Sec 31-T1N-R67W | 816 | 0.38 | 325.81 | 815.99 | 3.71 | -2.63
Citing Type: Planned or Actual | 916 | 0.42 | 319.97 | 915.98 | 4.26 | -3.05
Actual | 1016 | 0.29 | 286.31 | 1015.98 | 4.61 | -3.53
Deviation Indicator | 1116 | 0.17 | 309.83 | 1115.98 | 4.78 | -3.89
Horizontal | 1216 | 0.33 | 327.75 | 1215.98 | 5.12 | -4.15
North Reference | 1264 | 0.05 | 22.41 | 1263.98 | 5.26 | -4.22
True | 1386 | 0.63 | 341.68 | 1385.98 | 5.94 | -4.41
Grid Type | 1575 | 0.71 | 269.04 | 1574.97 | 6.91 | -5.91
#VALUE! | 1758 | 0.59 | 173.79 | 1757.96 | 5.95 | -6.94
| 1941 | 0.57 | 175.59 | 1940.95 | 4.11 | -6.77
| 2123 | 0.85 | 71.82 | 2122.94 | 3.63 | -5.42
| 2305 | 1.49 | 133.29 | 2304.91 | 2.43 | -2.41
| 2489 | 3.66 | 141.21 | 2488.71 | -3.79 | 3.01
| 2672 | 7.39 | 133.82 | 2670.83 | -16.5 | 15.17
| 2856 | 10.32 | 143.83 | 2852.63 | -38 | 33.44
| 3039 | 9.98 | 137.92 | 3032.77 | -63.01 | 53.74
| 3223 | 10.25 | 130.34 | 3213.92 | -85.44 | 76.9
| 3400 | 8.57 | 128.73 | 3388.53 | -103.88 | 99.2
| 3571 | 10.21 | 134.01 | 3557.24 | -122.39 | 120.04
| 3742 | 10.16 | 136.46 | 3725.54 | -143.85 | 141.33
| 3913 | 9.41 | 135.65 | 3894.05 | -164.78 | 161.49
| 4084 | 10.46 | 131.18 | 4062.49 | -185 | 182.94
| 4255 | 9.13 | 126.94 | 4231 | -203.37 | 205.47
| 4425 | 10.95 | 136.49 | 4398.4 | -223.19 | 227.37
| 4596 | 10.07 | 136.92 | 4566.53 | -245.89 | 248.76
| 4767 | 7.41 | 135.15 | 4735.53 | -264.63 | 266.75
| 4938 | 5.14 | 137.54 | 4905.49 | -278.1 | 279.7
| 5107 | 1.7 | 132 | 5074.17 | -285.36 | 286.68
| 5279 | 0.69 | 115.7 | 5246.13 | -287.52 | 289.51
| 5450 | 0.69 | 13.96 | 5417.12 | -286.97 | 290.68
| 5621 | 0.9 | 334.73 | 5588.1 | -284.75 | 290.36
| 5792 | 0.77 | 308.15 | 5759.09 | -282.83 | 288.88
| 5962 | 0.68 | 305.61 | 5929.07 | -281.54 | 287.16
| 6132 | 0.76 | 297.93 | 6099.06 | -280.42 | 285.35
| 6303 | 0.69 | 332.53 | 6270.05 | -278.98 | 283.87
| 6474 | 0.59 | 308.62 | 6441.04 | -277.51 | 282.71
| 6645 | 0.59 | 359.49 | 6612.03 | -276.08 | 282.01
| 6816 | 0.31 | 354.98 | 6783.02 | -274.74 | 281.96
| 6986 | 0.19 | 168.61 | 6953.02 | -274.56 | 281.98
| 7157 | 0.65 | 78.43 | 7124.02 | -274.64 | 282.99
| 7243 | 0.87 | 65.91 | 7210.01 | -274.28 | 284.06
| 7285 | 1 | 74.41 | 7252 | -274.05 | 284.7
| 7328 | 3.44 | 161.31 | 7294.98 | -275.17 | 285.48
| 7371 | 6.84 | 172.53 | 7337.8 | -278.93 | 286.23
| 7414 | 10.3 | 175.83 | 7380.31 | -285.31 | 286.84
| 7457 | 14.72 | 177.67 | 7422.28 | -294.61 | 287.34
| 7500 | 19.18 | 179.96 | 7463.4 | -307.14 | 287.57
| 7542 | 23.3 | 180.75 | 7502.54 | -322.35 | 287.46
| 7585 | 27.83 | 179.82 | 7541.32 | -340.9 | 287.38
| 7628 | 32.48 | 181.09 | 7578.49 | -362.49 | 287.2
| 7671 | 37.49 | 182.15 | 7613.71 | -387.13 | 286.48
| 7714 | 41.82 | 181.81 | 7646.81 | -414.54 | 285.54
| 7757 | 45.47 | 180.76 | 7677.92 | -444.21 | 284.88
| 7800 | 50.91 | 179.79 | 7706.58 | -476.25 | 284.74
| 7843 | 55.21 | 179.76 | 7732.41 | -510.61 | 284.88
| 7885 | 58.73 | 180.3 | 7755.3 | -545.81 | 284.86
| 7928 | 62.38 | 180.64 | 7776.44 | -583.25 | 284.55
| 7970 | 65.26 | 179.67 | 7794.97 | -620.94 | 284.45
| 8013 | 69.13 | 179.34 | 7811.63 | -660.57 | 284.79
| 8055 | 73.48 | 178.99 | 7825.09 | -700.34 | 285.37
| 8098 | 79.06 | 178.13 | 7835.29 | -742.08 | 286.43
| 8141 | 82.33 | 179.56 | 7842.24 | -784.5 | 287.28
| 8180 | 84.32 | 180.09 | 7846.78 | -823.23 | 287.4
| 8320 | 90.25 | 180.76 | 7853.4 | -963.01 | 286.36
| 8491 | 90.03 | 179.76 | 7852.99 | -1134 | 285.58
| 8662 | 89.78 | 180.15 | 7853.27 | -1305 | 285.72
| 8833 | 90.86 | 179.12 | 7852.31 | -1475.99 | 286.81
| 9003 | 89.91 | 177.17 | 7851.17 | -1645.89 | 292.31
| 9174 | 88.92 | 176.25 | 7852.92 | -1816.59 | 302.12
| 9345 | 90.4 | 177.58 | 7853.93 | -1987.33 | 311.32
| 9516 | 89.35 | 177.28 | 7854.31 | -2158.16 | 318.99
| 9687 | 91.82 | 179.56 | 7852.56 | -2329.06 | 323.71
| 9858 | 91.08 | 182.09 | 7848.23 | -2499.97 | 321.24
| 9943 | 89.51 | 182.04 | 7847.79 | -2584.91 | 318.18
| 10114 | 90.4 | 183.22 | 7847.93 | -2755.73 | 310.33
| 10199 | 87.19 | 180.61 | 7849.72 | -2840.64 | 307.49
| 10285 | 89.91 | 181.27 | 7851.89 | -2926.6 | 306.08
| 10456 | 89.11 | 180.84 | 7853.35 | -3097.56 | 302.94
| 10626 | 88.86 | 180.6 | 7856.37 | -3267.52 | 300.8
| 10797 | 91.02 | 181.62 | 7856.55 | -3438.47 | 297.49
| 10967 | 89.66 | 180.19 | 7855.54 | -3608.44 | 294.8
| 11137 | 90.34 | 179.7 | 7855.54 | -3778.44 | 294.97
| 11308 | 90.71 | 180.76 | 7853.97 | -3949.43 | 294.28
| 11475 | 88.61 | 178.15 | 7854.96 | -4116.39 | 295.87
| 11645 | 90 | 181.48 | 7857.02 | -4286.35 | 296.42
| 11815 | 89.57 | 181.93 | 7857.66 | -4456.27 | 291.36
| 11985 | 90.71 | 181.34 | 7857.25 | -4626.2 | 286.51
| 12157 | 89.94 | 178.72 | 7856.27 | -4798.18 | 286.42
| 12328 | 90.99 | 179.95 | 7854.88 | -4969.16 | 288.4
| 12497 | 88.92 | 179.67 | 7855.01 | -5138.15 | 288.96
| 12668 | 89.75 | 178.8 | 7857 | -5309.12 | 291.24
| 12758 | 89.85 | 177.43 | 7857.31 | -5399.07 | 294.21
| 12801 | 89.85 | 177.43 | 7857.43 | -5442.02 | 296.13

## Lookup (hidden)
North Reference | RetunValue | Grid Type | ReturnValue | Deviation Indicator | ReturnValue
| 2 |  | 0 |  | 4
True |  | SPCS-Colorado Central-NAD27 |  | Directional
Grid |  | SPCS-Colorado Central-NAD83 |  | High Angle
|  | SPCS-Colorado North-NAD27 |  | Horizontal
SPCS-Colorado North-NAD83
SPCS-Colorado South-NAD27
SPCS-Colorado South-NAD83
UTM-Zone 12 NAD27
UTM-Zone 12 NAD83
UTM-Zone 13 NAD27
UTM-Zone 13 NAD83