## Data
Header Information | measured depth (ft) | inclination (°) | azimuth (°) | true vertical depth (ft) | northing +N/-S (ft) | easting +E/-W (ft)
Operator Name | 0 | 0 | 0 | 0 | 0 | 0
Kerr-Mcgee | 16 | 0 | 0 | 16 | 0 | 0
Operator Number | 116 | 0.19 | 217.85 | 116 | -0.13 | -0.1
47120 | 216 | 0.11 | 132.38 | 216 | -0.33 | -0.13
Well Name and Number | 316 | 0.26 | 151.74 | 316 | -0.59 | 0.05
Sack 2C-30HZ | 416 | 0.3 | 171.55 | 416 | -1.05 | 0.19
API Number (if available) | 516 | 0.31 | 146.61 | 516 | -1.53 | 0.38
05-123-39427 | 616 | 0.25 | 176.39 | 616 | -1.98 | 0.54
Location: QQ SEC TWP RGE | 716 | 0.35 | 199.88 | 715.99 | -2.48 | 0.45
SWSE Sec 31-T1N-R67W | 816 | 0.3 | 164.42 | 815.99 | -3.02 | 0.42
Citing Type: Planned or Actual | 916 | 0.33 | 235.25 | 915.99 | -3.44 | 0.25
Actual | 1016 | 0.36 | 212.19 | 1015.99 | -3.87 | -0.15
Deviation Indicator | 1116 | 0.15 | 170.16 | 1115.99 | -4.26 | -0.3
Horizontal | 1216 | 0.05 | 36.88 | 1215.99 | -4.36 | -0.25
North Reference | 1288 | 0.07 | 317.96 | 1287.99 | -4.3 | -0.26
True | 1412 | 0.75 | 327.85 | 1411.98 | -3.56 | -0.74
Grid Type | 1491 | 0.84 | 326.78 | 1490.98 | -2.63 | -1.33
#VALUE! | 1586 | 1.11 | 330.41 | 1585.96 | -1.25 | -2.17
| 1677 | 1.06 | 336.11 | 1676.95 | 0.28 | -2.95
| 1769 | 1.13 | 331.25 | 1768.93 | 1.86 | -3.73
| 1860 | 1.05 | 338.65 | 1859.91 | 3.42 | -4.46
| 1952 | 0.83 | 300.71 | 1951.9 | 4.55 | -5.34
| 2134 | 0.93 | 243.56 | 2133.88 | 4.56 | -7.8
| 2316 | 0.62 | 222.28 | 2315.87 | 3.18 | -9.78
| 2499 | 1.05 | 228.42 | 2498.85 | 1.33 | -11.7
| 2683 | 1.43 | 220.21 | 2682.8 | -1.54 | -14.45
| 2866 | 0.87 | 186.09 | 2865.77 | -4.67 | -16.07
| 3050 | 0.26 | 213.29 | 3049.76 | -6.41 | -16.45
| 3234 | 0.25 | 170.73 | 3233.76 | -7.15 | -16.61
| 3411 | 0.31 | 261.43 | 3410.76 | -7.6 | -17.02
| 3581 | 0.55 | 266.55 | 3580.75 | -7.72 | -18.29
| 3753 | 1.05 | 286.64 | 3752.73 | -7.32 | -20.62
| 3924 | 1.08 | 275.32 | 3923.7 | -6.72 | -23.73
| 4095 | 0.64 | 236.14 | 4094.69 | -7.1 | -26.13
| 4266 | 0.48 | 193.79 | 4265.68 | -8.33 | -27.09
| 4435 | 0.59 | 201.22 | 4434.67 | -9.83 | -27.58
| 4607 | 0.57 | 172.83 | 4606.66 | -11.5 | -27.79
| 4778 | 0.25 | 278.3 | 4777.66 | -12.29 | -28.05
| 4947 | 0.8 | 255.02 | 4946.65 | -12.55 | -29.56
| 5118 | 1.14 | 231.38 | 5117.63 | -13.92 | -32.04
| 5289 | 0.68 | 193.41 | 5288.61 | -15.97 | -33.6
| 5460 | 0.35 | 256.14 | 5459.6 | -17.08 | -34.35
| 5631 | 0.31 | 295.12 | 5630.6 | -17.01 | -35.27
| 5802 | 2.23 | 290.61 | 5801.55 | -15.64 | -38.81
| 5973 | 5.18 | 286.17 | 5972.17 | -12.32 | -49.34
| 6143 | 6.11 | 277.74 | 6141.35 | -8.96 | -65.67
| 6313 | 3.94 | 267.97 | 6310.69 | -7.95 | -80.48
| 6485 | 2.65 | 265.13 | 6482.4 | -8.5 | -90.34
| 6656 | 1 | 213.57 | 6653.32 | -10.08 | -95.11
| 6827 | 0.93 | 207.13 | 6824.29 | -12.55 | -96.57
| 6997 | 0.28 | 262.83 | 6994.28 | -13.83 | -97.61
| 7168 | 0.7 | 37.56 | 7165.28 | -13.06 | -97.38
| 7210 | 1.08 | 30.96 | 7207.27 | -12.51 | -97.02
| 7253 | 3.27 | 18.59 | 7250.24 | -11 | -96.42
| 7296 | 7.75 | 18.34 | 7293.03 | -7.09 | -95.12
| 7339 | 11.53 | 20.42 | 7335.42 | -0.31 | -92.71
| 7382 | 14.83 | 13.77 | 7377.28 | 9.07 | -89.9
| 7425 | 18.3 | 9.42 | 7418.49 | 21.08 | -87.48
| 7468 | 21.82 | 5.17 | 7458.88 | 35.7 | -85.66
| 7511 | 26.24 | 1.59 | 7498.14 | 53.17 | -84.67
| 7553 | 30.84 | 359.48 | 7535.03 | 73.23 | -84.51
| 7596 | 34.78 | 357.3 | 7571.17 | 96.51 | -85.19
| 7639 | 39.61 | 356.66 | 7605.41 | 122.46 | -86.57
| 7682 | 43.61 | 358.72 | 7637.55 | 150.99 | -87.7
| 7724 | 48.01 | 0.48 | 7666.82 | 181.09 | -87.89
| 7767 | 51.57 | 359.01 | 7694.58 | 213.92 | -88.05
| 7810 | 54.12 | 357.36 | 7720.55 | 248.17 | -89.14
| 7853 | 58 | 356.09 | 7744.56 | 283.78 | -91.19
| 7895 | 62.21 | 357.03 | 7765.48 | 320.11 | -93.37
| 7938 | 66 | 359.15 | 7784.26 | 358.77 | -94.64
| 7981 | 69.69 | 359.66 | 7800.47 | 398.58 | -95.05
| 8024 | 72.87 | 359.93 | 7814.27 | 439.3 | -95.2
| 8066 | 76.49 | 0.35 | 7825.37 | 479.8 | -95.1
| 8109 | 82 | 1.52 | 7833.39 | 522.02 | -94.41
| 8158 | 86.61 | 2.29 | 7838.25 | 570.74 | -92.78
| 8330 | 92.06 | 2.51 | 7840.25 | 742.51 | -85.59
| 8415 | 91.45 | 1.18 | 7837.64 | 827.43 | -82.85
| 8501 | 90.49 | 359.92 | 7836.19 | 913.41 | -82.02
| 8586 | 89.29 | 358.9 | 7836.35 | 998.4 | -82.9
| 8759 | 89.26 | 358.55 | 7838.54 | 1171.34 | -86.75
| 8930 | 89.08 | 358.21 | 7841.02 | 1342.26 | -91.58
| 9099 | 90.18 | 358.21 | 7842.11 | 1511.17 | -96.86
| 9269 | 90.37 | 359.59 | 7841.29 | 1681.13 | -100.13
| 9440 | 89.17 | 359.27 | 7841.98 | 1852.12 | -101.83
| 9610 | 89.54 | 359.73 | 7843.89 | 2022.1 | -103.31
| 9787 | 88.98 | 358.79 | 7846.18 | 2199.07 | -105.6
| 9969 | 90.46 | 0.43 | 7847.07 | 2381.05 | -106.83
| 10061 | 90.37 | 0.84 | 7846.4 | 2473.04 | -105.81
| 10152 | 91.08 | 0.91 | 7845.25 | 2564.02 | -104.42
| 10243 | 91.32 | 0.5 | 7843.34 | 2655 | -103.31
| 10334 | 89.69 | 358.77 | 7842.54 | 2745.99 | -103.88
| 10426 | 90.83 | 358.76 | 7842.12 | 2837.96 | -105.87
| 10517 | 89.94 | 359.56 | 7841.51 | 2928.95 | -107.2
| 10608 | 89.85 | 0.92 | 7841.68 | 3019.94 | -106.82
| 10694 | 89.85 | 1.64 | 7841.9 | 3105.92 | -104.9
| 10865 | 89.85 | 1.37 | 7842.35 | 3276.86 | -100.41
| 11035 | 91.69 | 2.22 | 7840.07 | 3446.76 | -95.08
| 11206 | 90.25 | 2.8 | 7837.17 | 3617.56 | -87.6
| 11377 | 89.66 | 2.23 | 7837.31 | 3788.4 | -80.09
| 11547 | 90.25 | 1.49 | 7837.44 | 3958.3 | -74.58
| 11718 | 90.58 | 1.56 | 7836.2 | 4129.24 | -70.02
| 11889 | 90.34 | 0.41 | 7834.83 | 4300.2 | -67.09
| 12060 | 90.92 | 1.64 | 7832.95 | 4471.16 | -64.03
| 12231 | 90.77 | 0.64 | 7830.43 | 4642.11 | -60.63
| 12401 | 90.96 | 0.74 | 7827.86 | 4812.08 | -58.58
| 12568 | 89.94 | 0.88 | 7826.55 | 4979.05 | -56.22
| 12740 | 90.68 | 1.64 | 7825.62 | 5151.01 | -52.44
| 12911 | 91.36 | 1.29 | 7822.57 | 5321.92 | -48.06
| 13082 | 90.37 | 1.65 | 7819.99 | 5492.84 | -43.68
| 13253 | 90.59 | 1.4 | 7818.56 | 5663.78 | -39.13
| 13424 | 91.48 | 359.43 | 7815.47 | 5834.73 | -37.89
| 13597 | 89.63 | 358.99 | 7813.8 | 6007.7 | -40.27
| 13768 | 90.25 | 0.85 | 7813.98 | 6178.69 | -40.51
| 13939 | 91.42 | 1.96 | 7811.48 | 6349.62 | -36.32
| 14110 | 90.49 | 1.83 | 7808.63 | 6520.5 | -30.67
| 14281 | 89.51 | 0.07 | 7808.63 | 6691.47 | -27.83
| 14452 | 90.95 | 0.69 | 7807.95 | 6862.46 | -26.7
| 14622 | 89.88 | 0.91 | 7806.72 | 7032.43 | -24.32
| 14794 | 90.52 | 0.84 | 7806.11 | 7204.41 | -21.7
| 14964 | 90.77 | 0.97 | 7804.2 | 7374.38 | -19.01
| 15136 | 90.46 | 1.35 | 7802.36 | 7546.33 | -15.53
| 15307 | 90.62 | 0.97 | 7800.74 | 7717.29 | -12.07
| 15478 | 90.92 | 1.74 | 7798.45 | 7888.22 | -8.03
| 15648 | 90.89 | 1.64 | 7795.76 | 8058.13 | -3.01
| 15819 | 90.62 | 2.48 | 7793.51 | 8229 | 3.13
| 15990 | 89.69 | 2.01 | 7793.04 | 8399.87 | 9.83
| 16161 | 91.7 | 2.43 | 7790.97 | 8570.72 | 16.45
| 16333 | 90.77 | 1.86 | 7787.26 | 8742.56 | 22.89
| 16504 | 90.34 | 0.81 | 7785.61 | 8913.5 | 26.87
| 16674 | 90.22 | 359.86 | 7784.78 | 9083.49 | 27.87
| 16845 | 90.25 | 359.69 | 7784.07 | 9254.49 | 27.2
| 17017 | 90.49 | 358.15 | 7782.96 | 9426.45 | 23.95
| 17219 | 91.66 | 358.82 | 7779.17 | 9628.34 | 18.62
| 17262 | 91.66 | 358.82 | 7777.93 | 9671.31 | 17.73

## Lookup (hidden)
North Reference | RetunValue | Grid Type | ReturnValue | Deviation Indicator | ReturnValue
| 2 |  | 0 |  | 4
True |  | SPCS-Colorado Central-NAD27 |  | Directional
Grid |  | SPCS-Colorado Central-NAD83 |  | High Angle
|  | SPCS-Colorado North-NAD27 |  | Horizontal
SPCS-Colorado North-NAD83
SPCS-Colorado South-NAD27
SPCS-Colorado South-NAD83
UTM-Zone 12 NAD27
UTM-Zone 12 NAD83
UTM-Zone 13 NAD27
UTM-Zone 13 NAD83