## Data
Header Information | measured depth (ft) | inclination (°) | azimuth (°) | true vertical depth (ft) | northing +N/-S (ft) | easting +E/-W (ft)
Operator Name | 0 | 0 | 0 | 0 | 0 | 0
Kerr-Mcgee | 100 | 0 | 0 | 100 | 0 | 0
Operator Number | 200 | 0 | 0 | 200 | 0 | 0
47120 | 300 | 0 | 0 | 300 | 0 | 0
Well Name and Number | 400 | 0 | 0 | 400 | 0 | 0
English Farms 34C-9HZ | 500 | 0 | 0 | 500 | 0 | 0
API Number (if available) | 600 | 0 | 0 | 600 | 0 | 0
| 700 | 0 | 0 | 700 | 0 | 0
Location: QQ SEC TWP RGE | 800 | 0 | 0 | 800 | 0 | 0
NENE Sec 8-T1N-R65W | 900 | 0 | 0 | 900 | 0 | 0
Citing Type: Planned or Actual | 1000 | 0 | 0 | 1000 | 0 | 0
Planned | 1100 | 0 | 0 | 1100 | 0 | 0
Deviation Indicator | 1200 | 0 | 0 | 1200 | 0 | 0
Horizontal | 1300 | 0 | 0 | 1300 | 0 | 0
North Reference | 1400 | 0 | 0 | 1400 | 0 | 0
True | 1500 | 0 | 0 | 1500 | 0 | 0
Grid Type | 1600 | 0 | 0 | 1600 | 0 | 0
#VALUE! | 1700 | 0 | 0 | 1700 | 0 | 0
| 1800 | 0 | 0 | 1800 | 0 | 0
| 1900 | 0 | 0 | 1900 | 0 | 0
| 2000 | 0 | 0 | 2000 | 0 | 0
| 2100 | 0 | 0 | 2100 | 0 | 0
| 2200 | 0 | 0 | 2200 | 0 | 0
| 2300 | 0 | 0 | 2300 | 0 | 0
| 2400 | 0 | 0 | 2400 | 0 | 0
| 2500 | 0 | 0 | 2500 | 0 | 0
| 2600 | 0 | 0 | 2600 | 0 | 0
| 2700 | 0 | 0 | 2700 | 0 | 0
| 2780 | 0 | 0 | 2780 | 0 | 0
| 2800 | 0.4 | 44 | 2800 | 0.05 | 0.05
| 2900 | 2.4 | 44 | 2899.96 | 1.81 | 1.75
| 3000 | 4.4 | 44 | 2999.78 | 6.07 | 5.87
| 3100 | 6.4 | 44 | 3099.33 | 12.84 | 12.4
| 3200 | 8.4 | 44 | 3198.5 | 22.11 | 21.35
| 3300 | 10.4 | 44 | 3297.15 | 33.86 | 32.69
| 3400 | 12.4 | 44 | 3395.17 | 48.07 | 46.42
| 3480 | 14 | 44 | 3473.06 | 61.21 | 59.11
| 3500 | 14 | 44 | 3492.46 | 64.69 | 62.47
| 3600 | 14 | 44 | 3589.49 | 82.1 | 79.28
| 3700 | 14 | 44 | 3686.52 | 99.5 | 96.08
| 3800 | 14 | 44 | 3783.55 | 116.9 | 112.89
| 3900 | 14 | 44 | 3880.58 | 134.3 | 129.7
| 4000 | 14 | 44 | 3977.61 | 151.71 | 146.5
| 4100 | 14 | 44 | 4074.64 | 169.11 | 163.31
| 4200 | 14 | 44 | 4171.67 | 186.51 | 180.11
| 4300 | 14 | 44 | 4268.7 | 203.91 | 196.92
| 4400 | 14 | 44 | 4365.73 | 221.32 | 213.72
| 4500 | 14 | 44 | 4462.76 | 238.72 | 230.53
| 4600 | 14 | 44 | 4559.79 | 256.12 | 247.33
| 4700 | 14 | 44 | 4656.82 | 273.52 | 264.14
| 4800 | 14 | 44 | 4753.85 | 290.93 | 280.94
| 4900 | 14 | 44 | 4850.88 | 308.33 | 297.75
| 5000 | 14 | 44 | 4947.9 | 325.73 | 314.55
| 5100 | 14 | 44 | 5044.93 | 343.13 | 331.36
| 5200 | 14 | 44 | 5141.96 | 360.53 | 348.16
| 5300 | 14 | 44 | 5238.99 | 377.94 | 364.97
| 5400 | 14 | 44 | 5336.02 | 395.34 | 381.77
| 5500 | 14 | 44 | 5433.05 | 412.74 | 398.58
| 5600 | 14 | 44 | 5530.08 | 430.14 | 415.39
| 5700 | 14 | 44 | 5627.11 | 447.55 | 432.19
| 5800 | 14 | 44 | 5724.14 | 464.95 | 449
| 5900 | 14 | 44 | 5821.17 | 482.35 | 465.8
| 5985 | 14 | 44 | 5903.65 | 497.14 | 480.09
| 6000 | 13.7 | 44 | 5918.21 | 499.73 | 482.58
| 6100 | 11.7 | 44 | 6015.76 | 515.54 | 497.85
| 6200 | 9.7 | 44 | 6114.01 | 528.9 | 510.75
| 6300 | 7.7 | 44 | 6212.86 | 539.78 | 521.26
| 6400 | 5.7 | 44 | 6312.17 | 548.17 | 529.36
| 6500 | 3.7 | 44 | 6411.83 | 554.06 | 535.05
| 6600 | 1.7 | 44 | 6511.71 | 557.45 | 538.32
| 6685 | 0 | 0 | 6596.7 | 558.36 | 539.2
| 6700 | 0 | 0 | 6611.7 | 558.36 | 539.2
| 6792.34 | 0 | 0 | 6704.04 | 558.36 | 539.2
| 6800 | 0.766 | 180.0131 | 6711.7 | 558.31 | 539.2
| 6850 | 5.766 | 180.0131 | 6761.6 | 555.46 | 539.2
| 6900 | 10.766 | 180.0131 | 6811.07 | 548.27 | 539.2
| 6950 | 15.766 | 180.0131 | 6859.72 | 536.8 | 539.19
| 7000 | 20.766 | 180.0131 | 6907.18 | 521.14 | 539.19
| 7050 | 25.766 | 180.0131 | 6953.1 | 501.39 | 539.19
| 7100 | 30.766 | 180.0131 | 6997.13 | 477.72 | 539.18
| 7150 | 35.766 | 180.0131 | 7038.92 | 450.3 | 539.17
| 7200 | 40.766 | 180.0131 | 7078.17 | 419.35 | 539.17
| 7250 | 45.766 | 180.0131 | 7114.56 | 385.09 | 539.16
| 7300 | 50.766 | 180.0131 | 7147.84 | 347.79 | 539.15
| 7350 | 55.766 | 180.0131 | 7177.73 | 307.73 | 539.14
| 7400 | 60.766 | 180.0131 | 7204.02 | 265.22 | 539.13
| 7450 | 65.766 | 180.0131 | 7226.51 | 220.58 | 539.12
| 7500 | 70.766 | 180.0131 | 7245.02 | 174.15 | 539.11
| 7550 | 75.766 | 180.0131 | 7259.41 | 126.28 | 539.1
| 7600 | 80.766 | 180.0131 | 7269.57 | 77.34 | 539.09
| 7650 | 85.766 | 180.0131 | 7275.44 | 27.7 | 539.08
| 7691.42 | 89.9085 | 180.0131 | 7277 | -13.69 | 539.07
| 7700 | 89.9085 | 180.0131 | 7277.01 | -22.26 | 539.07
| 7800 | 89.9085 | 180.0131 | 7277.17 | -122.26 | 539.04
| 7900 | 89.9085 | 180.0131 | 7277.33 | -222.26 | 539.02
| 8000 | 89.9085 | 180.0131 | 7277.49 | -322.26 | 539
| 8100 | 89.9085 | 180.0131 | 7277.65 | -422.26 | 538.98
| 8200 | 89.9085 | 180.0131 | 7277.81 | -522.26 | 538.95
| 8300 | 89.9085 | 180.0131 | 7277.97 | -622.26 | 538.93
| 8400 | 89.9085 | 180.0131 | 7278.13 | -722.26 | 538.91
| 8500 | 89.9085 | 180.0131 | 7278.29 | -822.26 | 538.88
| 8600 | 89.9085 | 180.0131 | 7278.45 | -922.26 | 538.86
| 8700 | 89.9085 | 180.0131 | 7278.61 | -1022.26 | 538.84
| 8800 | 89.9085 | 180.0131 | 7278.77 | -1122.26 | 538.82
| 8900 | 89.9085 | 180.0131 | 7278.93 | -1222.26 | 538.79
| 9000 | 89.9085 | 180.0131 | 7279.09 | -1322.26 | 538.77
| 9100 | 89.9085 | 180.0131 | 7279.25 | -1422.26 | 538.75
| 9200 | 89.9085 | 180.0131 | 7279.41 | -1522.26 | 538.72
| 9300 | 89.9085 | 180.0131 | 7279.57 | -1622.26 | 538.7
| 9400 | 89.9085 | 180.0131 | 7279.73 | -1722.26 | 538.68
| 9500 | 89.9085 | 180.0131 | 7279.89 | -1822.26 | 538.66
| 9600 | 89.9085 | 180.0131 | 7280.05 | -1922.26 | 538.63
| 9700 | 89.9085 | 180.0131 | 7280.21 | -2022.26 | 538.61
| 9800 | 89.9085 | 180.0131 | 7280.37 | -2122.26 | 538.59
| 9900 | 89.9085 | 180.0131 | 7280.53 | -2222.26 | 538.56
| 10000 | 89.9085 | 180.0131 | 7280.69 | -2322.26 | 538.54
| 10100 | 89.9085 | 180.0131 | 7280.85 | -2422.26 | 538.52
| 10200 | 89.9085 | 180.0131 | 7281.01 | -2522.26 | 538.5
| 10300 | 89.9085 | 180.0131 | 7281.17 | -2622.26 | 538.47
| 10400 | 89.9085 | 180.0131 | 7281.33 | -2722.26 | 538.45
| 10500 | 89.9085 | 180.0131 | 7281.49 | -2822.26 | 538.43
| 10600 | 89.9085 | 180.0131 | 7281.65 | -2922.26 | 538.4
| 10700 | 89.9085 | 180.0131 | 7281.81 | -3022.26 | 538.38
| 10800 | 89.9085 | 180.0131 | 7281.96 | -3122.26 | 538.36
| 10900 | 89.9085 | 180.0131 | 7282.12 | -3222.26 | 538.34
| 11000 | 89.9085 | 180.0131 | 7282.28 | -3322.26 | 538.31
| 11100 | 89.9085 | 180.0131 | 7282.44 | -3422.26 | 538.29
| 11200 | 89.9085 | 180.0131 | 7282.6 | -3522.26 | 538.27
| 11300 | 89.9085 | 180.0131 | 7282.76 | -3622.26 | 538.24
| 11400 | 89.9085 | 180.0131 | 7282.92 | -3722.26 | 538.22
| 11500 | 89.9085 | 180.0131 | 7283.08 | -3822.26 | 538.2
| 11600 | 89.9085 | 180.0131 | 7283.24 | -3922.26 | 538.18
| 11700 | 89.9085 | 180.0131 | 7283.4 | -4022.26 | 538.15
| 11800 | 89.9085 | 180.0131 | 7283.56 | -4122.26 | 538.13
| 11900 | 89.9085 | 180.0131 | 7283.72 | -4222.26 | 538.11
| 12000 | 89.9085 | 180.0131 | 7283.88 | -4322.26 | 538.09
| 12073.73 | 89.9085 | 180.0131 | 7284 | -4395.99 | 538.07

## Lookup (hidden)
North Reference | RetunValue | Grid Type | ReturnValue | Deviation Indicator | ReturnValue
| 2 |  | 0 |  | 4
True |  | SPCS-Colorado Central-NAD27 |  | Directional
Grid |  | SPCS-Colorado Central-NAD83 |  | High Angle
|  | SPCS-Colorado North-NAD27 |  | Horizontal
SPCS-Colorado North-NAD83
SPCS-Colorado South-NAD27
SPCS-Colorado South-NAD83
UTM-Zone 12 NAD27
UTM-Zone 12 NAD83
UTM-Zone 13 NAD27
UTM-Zone 13 NAD83